## ПК-1
Приложение №1
к Технической спецификации
"Ведомость объемов работ"
ВЕДОМОСТЬ
объема текущего ремонта
электродвигателей 6кВ ПК-1 в 2020г
№ | Наименование узла, перечень планируемых работ | Един. Измер. | Кол-во | РЗ | Исполнитель | Код МПЗ | Наименование материалов | Ед. изм. | Кол-во
Электродвигатель ДС-1А типа ДАЗО13-55-10МУ1 Р=320кВт 600 об/мин
1 | Ремонт эл.двигателя без смены обмотки | шт | 1 |  |  |  | Бязь техническая | м | 5
2 | Переклиновка пазов статора | стат | 1 |  |  |  | Бензин Б 70 | кг | 4
3 | Замена шнуровых бандажей | 10шн.б | 7 |  |  |  | Эмаль ПФ-115 голубая | кг | 5
4 | Снятие электродвигателя с фундамента | эл.дв | 1 |  |  |  | Эмаль ГФ-92ХК | кг | 2
5 | Установка электродвигателя на фундамент | эл.дв | 1 |  |  |  | Уайт-спирит | кг | 3
6 | Проверка состояния выводов, замена изоляции выводов | эл.дв | 1 |  |  |  | Лакоткань ЛШМ т.3мм | м2 | 5
7 | Покраска корпуса эл.двигателя | 10м2 | 0.65 |  |  |  | Гетинакс эл.техн. | кг | 8
[7 empty] | Эл.картон | кг | 5.5
[7 empty] | Стеклочулок (лавсан) | м | 1500
материал заказчика
[7 empty] | Подшипник 326 | шт | 1
[6 empty] | 5119 | Подшипник 2326 | шт | 1
[6 empty] | 5084 | Смазка УТВ 1-13 | г | 3125
Электродвигатель ДС-1Б типа ДАЗО13-55-10МУ1 Р=320кВт 600 об/мин
1 | Ремонт эл.двигателя без смены обмотки | шт | 1 |  |  |  | Бязь техническая | м | 5
2 | Переклиновка пазов статора | стат | 1 |  |  |  | Бензин Б 70 | кг | 4
3 | Замена шнуровых бандажей | 10шн.б | 6 |  |  |  | Эмаль ПФ-115 голубая | кг | 5
4 | Снятие электродвигателя с фундамента | эл.дв | 1 |  |  |  | Эмаль ГФ-92ХК | кг | 2
5 | Установка электродвигателя на фундамент | эл.дв | 1 |  |  |  | Уайт-спирит | кг | 3
6 | Проверка состояния выводов, замена изоляции выводов | эл.дв | 1 |  |  |  | Лакоткань ЛШМ т.3мм | м2 | 5
7 | Покраска корпуса эл.двигателя | 10м2 | 0.65 |  |  |  | Гетинакс эл.техн. | кг | 8
[7 empty] | Эл.картон ЭВ т.1-2мм | кг | 5.5
[7 empty] | Стеклочулок (лавсан) Диам.2-4 мм | м | 1500
материал заказчика
[7 empty] | Смазка УТВ 1-13 | г | 3125
[6 empty] | 5119 | Подшипник 326 | шт | 1
[6 empty] | 5084 | Подшипник 2326 | шт | 1
Электродвигатель ДВ-1А типа А-114-6М Р=200кВт 1000 об/мин
1 | Ремонт эл.двигателя без смены обмотки | шт | 1 |  |  |  | Бязь техническая | 5 | 200
2 | Замена шнуровых бандажей лобовой части эл.двигателя | 10шт | 3 |  |  |  | Бензин Б 70 | 4 | 250
3 | Снятие электродвигателя с фундамента | эл.дв | 1 |  |  |  | Эмаль ПФ-115 голубая | 3 | 500
4 | Установка электродвигателя на фундамент | эл.дв | 1 |  |  |  | Уайт-спирит | 3 | 274
5 | Проверка состояния выводов замена изоляции выводов | эл.дв | 1 |  |  |  | Лак эл.изоляцион. | 5 | 850
6 | Покраска корпуса эл.двигателя | 10м2 | 0.65 |  |  |  | Эл.картон ЭВ т.1-2мм | 3 | 1
[7 empty] | Стеклочулок (лавсан) Диам.2-4 мм | 1500 | 15
материал заказчика
[7 empty] | Смазка УТВ 1-13 | г | 3125
[6 empty] | 5119 | Подшипник 326 | шт | 1
[6 empty] | 5084 | Подшипник 2326 | шт | 1
Электродвигатель ДВ-1Б типа ДАЗО13-55-10МУ1 Р=320кВт 600 об/мин
1 | Ремонт эл.двигателя без смены обмотки | шт | 1 |  |  |  | Бязь техническая | м | 5
2 | Замена шнуровых бандажей лобовой части эл.двигателя | 10шт | 3 |  |  |  | Бензин Б 70 | кг | 4
3 | Снятие электродвигателя с фундамента | эл.дв | 1 |  |  |  | Эмаль ПФ-115 голубая | кг | 3
4 | Установка электродвигателя на фундамент | эл.дв | 1 |  |  |  | Эмаль ГФ-92ХК | кг | 2
5 | Проверка состояния выводов замена изоляции выводов | эл.дв | 1 |  |  |  | Уайт-спирит | кг | 3
6 | Покраска корпуса эл.двигателя | 10м2 | 0.65 |  |  |  | Лакоткань ЛШМ | м2 | 3
[7 empty] | Стеклочулок (лавсан) Диам.2-4 мм | м | 1500
материал заказчика
[6 empty] | 5118 | Подшипник 2322 | шт | 1
[6 empty] | 5083 | Смазка УТВ 1-13 | г | 3125
Электродвиагтель ШБМ-1А типа А4-450У-8У3 Р=630кВт 750 об/мин
1 | Ремонт эл.двигателя без смены обмотки | шт | 1 |  |  |  | Бязь техническая | м | 6
2 | Замена шнуровых бандажей лобовой части эл.двигателя | 10шт | 3 |  |  |  | Бензин Б 70 | кг | 5
3 | Снятие электродвигателя с фундамента | эл.дв | 1 |  |  |  | Эмаль ПФ-115 голубая | кг | 5
4 | Установка электродвигателя на фундамент | эл.дв | 1 |  |  |  | Эмаль ГФ-92ХК | кг | 2
5 | Проверка состояния выводов замена изоляции выводов | эл.дв | 1 |  |  |  | Уайт-спирит | кг | 3
6 | Покраска корпуса эл.двигателя | 10м2 | 0.65 |  |  |  | Эл.картон ЭВ т.1-2мм | кг | 5.5
[7 empty] | Стеклочулок (лавсан) Диам.2-4 мм | м | 1500
Материал заказчика
[6 empty] | 5083 | Смазка УТВ 1-13 | г | 3125
[6 empty] | 5118 | Подшипник 324 | шт | 1
[6 empty] | 5083 | Подшипник 2324 | шт | 1
Электродвиагтель ШБМ-1Б типа А4-450У-8У3 Р=630кВт 750 об/мин
1 | Ремонт эл.двигателя без смены обмотки | шт | 1 |  |  |  | Бязь техническая | м | 6
2 | Переклиновка пазов статора | стат | 1 |  |  |  | Бензин Б 70 | кг | 5
3 | Замена шнуровых бандажей | 10шн.б | 14.4 |  |  |  | Эмаль ПФ-115 голубая | кг | 5
4 | Снятие электродвигателя с фундамента | эл.дв | 1 |  |  |  | Эмаль ГФ-92ХК | кг | 2
5 | Установка электродвигателя на фундамент | эл.дв | 1 |  |  |  | Уайт-спирит | кг | 3
6 | Проверка состояния выводов, замена изоляции выводов | эл.дв | 1 |  |  |  | Гетинакс эл.техн. т.3мм | кг | 8
7 | Покраска корпуса эл.двигателя | 10м2 | 0.65 |  |  |  | Эл.картон ЭВ т.1-2мм | кг | 5.5
[7 empty] | Стеклочулок (лавсан) Диам.2-4 мм | м | 1500
Материал заказчика
[6 empty] | 5083 | Смазка УТВ 1-13 | г | 3125
[6 empty] | 5083 | Подшипник 2324 | шт | 1
ЭлектродвиагтельМВ-1А типа А4-400ХЛ-4У3 Р=400кВт 1500 об/мин
1 | Ремонт эл.двигателя без смены обмотки | шт | 1 |  |  |  | Бязь техническая | м | 6
2 | Замена шнуровых бандажей лобовой части эл.двигателя | 10шт | 3 |  |  |  | Бензин Б 70 | кг | 5
3 | Снятие электродвигателя с фундамента | эл.дв | 1 |  |  |  | Эмаль ПФ-115 голубая | кг | 5
4 | Установка электродвигателя на фундамент | эл.дв | 1 |  |  |  | Эмаль ГФ-92ХК | кг | 2
5 | Проверка состояния выводов замена изоляции выводов | эл.дв | 1 |  |  |  | Уайт-спирит | кг | 3
6 | Покраска корпуса эл.двигателя | 10м2 | 0.65 |  |  |  | Эл.картон ЭВ т.1-2мм | кг | 5.5
[7 empty] | Стеклочулок (лавсан) Диам.2-4 мм | м | 1500
Материал заказчика
[7 empty] | Подшипник 322 | г | 3125
[7 empty] | Подшипник 2322 | шт | 1
[7 empty] | Смазка УТВ 1-13 | шт | 1
ЭлектродвиагтельМВ-1Б типа А4-400ХЛ-4У3 Р=400кВт 1500 об/мин
1 | Ремонт эл.двигателя без смены обмотки | шт | 1 |  |  |  | Бязь техническая | м | 6
2 | Замена шнуровых бандажей лобовой части эл.двигателя | 10шт | 3 |  |  |  | Бензин Б 70 | кг | 5
3 | Снятие электродвигателя с фундамента | эл.дв | 1 |  |  |  | Эмаль ПФ-115 голубая | кг | 5
4 | Установка электродвигателя на фундамент | эл.дв | 1 |  |  |  | Эмаль ГФ-92ХК | кг | 2
5 | Проверка состояния выводов замена изоляции выводов | эл.дв | 1 |  |  |  | Уайт-спирит | кг | 3
6 | Покраска корпуса эл.двигателя | 10м2 | 0.65 |  |  |  | Эл.картон ЭВ т.1-2мм | кг | 5.5
[7 empty] | Стеклочулок (лавсан) Диам.2-4 мм | м | 1500
Материал заказчика
[7 empty] | Подшипник 322 | г | 3125
[7 empty] | Подшипник 2322 | шт | 1
[7 empty] | Смазка УТВ 1-13 | шт | 1
Ремонт освещения
1 | Ремонт светильника (разборка, чистка, дефектация, замена дефектных деталей и контактных соединений. Изолирование мест контактных соединений. Замена ламп и опробование "на зажигание") k = 1,1 высота более 4м до 20м | шт | 30 |  |  |  | Светильник НСП-11-200 | шт | 30
2 | Замена светильника (снятие старого светильника. Установка и крепление нового светильника.) k = 1,1 высота более 4м до 20м | шт | 30 |  |  |  | Кабель ВВГ 4*1,5 | м | 120
3 | Ремонт выключателей автоматических | шт | 10 |  |  |  | Клеммник WAGO 3x(0,5-4,0) 222-413 | шт | 60
4 | Ремонт щитка освещения | шт | 3 |  |  |  | Изолента ПВХ | кг | 1.5
5 | Ремонт арматуры освещения (распред. коробки, розетки) k = 1,1 высота более 4м до 20м | шт | 60 |  |  |  | Изолента ХБ | кг | 1.5
6 | Замена силового кабеля по металлическим конструкциям и в лотках со сплошным креплением, массой 1м кабеля до 0,5 кг | 100м | 1.2 |  |  |  | Патрон Е27 | шт | 30
7 | Замена защитных труб | 10м | 6 |  |  |  | Лампа светодиодная Е27 | шт | 70
8 | Изготовление гирлянд для освещения топок котлов | шт | 5 |  |  |  | Ткань полотенечная | м2 | 5
9 | Установка или снятие гирлянд освещения в топке котла | шт | 5 |  |  |  | Труба армированная д. 16 | м | 60
10 | Отсоединение кабеля | шт | 30
11 | Присоединение кабеля | шт | 30
| Главный инженер ПТЭЦ-2 | [5 empty] | Ягодин В.П
| И.о. начальника ОППР | [5 empty] | Оспанов С.С.
| Начальник ЭЦ | [5 empty] | Галкин А.Н

## ПК-2
Приложение №1
к Технической спецификации
"Ведомость объемов работ"
ВЕДОМОСТЬ
объема текущего ремонта
электродвигателей 6кВ ПК-2 в 2020г
№ | Наименование узла, перечень планируемых работ | Един. Измер. | Кол-во | РЗ | Исполнитель | Код МПЗ | Наименование материалов | Ед. изм. | Кол-во
Электродвигатель ДС-02А типа ДАЗО13-55-10МУ1 Р=320кВт 600 об/мин
1 | Ремонт эл.двигателя без смены обмотки | шт | 1 |  |  |  | Бязь техническая | м | 5
2 | Переклиновка пазов статора | стат | 1 |  |  |  | Бензин Б-70 | кг | 4
3 | Замена шнуровых бандажей | 10шн.б | 3 |  |  |  | Эмаль ПФ-115 голубая | кг | 3
4 | Снятие электродвигателя с фундамента | эл.дв | 1 |  |  |  | Эмаль ГФ-92ХК | кг | 2
5 | Установка электродвигателя на фундамент | эл.дв | 1 |  |  |  | Уайт-спирит | кг | 3
6 | Проверка состояния выводов, замена изоляции выводов | эл.дв | 1 |  |  |  | Лакоткань ЛШМ | м2 | 5
|  | 10м2 | 0.65 |  |  |  | Гетинакс эл.техн. т.3мм | кг | 8
[7 empty] | Эл.картон ЭВ т.1-2мм | кг | 5.5
материал заказчика
[7 empty] | Подшипник 326 | шт | 1
[7 empty] | Подшипник 2326 | шт | 1
[7 empty] | Смазка УТВ 1-13 | г | 3125
Электродвигатель ДС-02Б типа ДАЗО13-55-10МУ1 Р=320кВт 600 об/мин
1 | Ремонт эл.двигателя без смены обмотки | шт | 1 |  |  |  | Бензин Б-70 | м | 5
2 | Переклиновка пазов статора | стат | 1 |  |  |  | Эмаль ПФ-115 голубая | кг | 4
3 | Замена шнуровых бандажей | 10шн.б | 6 |  |  |  | Лакоткань ЛШМ | кг | 3
4 | Снятие электродвигателя с фундамента | эл.дв | 1 |  |  |  | Уайт-спирит | м2 | 5
5 | Установка электродвигателя на фундамент | эл.дв | 1 |  |  |  | Лак эл.изоляцион. БТ-99 | кг | 3
6 | Проверка состояния выводов, замена изоляции выводов | эл.дв | 1 |  |  |  | Гетинакс эл.техн. т.3мм | кг | 5
7 | Покраска корпуса эл.двигателя | 10м2 | 0.65 |  |  |  | Эл.картон ЭВ т.1-2мм | кг | 8
[7 empty] | Стеклочулок (лавсан) Диам.2-4 мм | кг | 5.5
[7 empty] | Припой циркониевый ПМФОЦр | кг | 1
материал заказчика
[7 empty] | Подшипник 326 | шт | 1
[7 empty] | Подшипник 2326 | шт | 1
[7 empty] | Смазка УТВ 1-13 | г | 3125
Электродвигатель ДВ-2 А типа ДАЗО4-400Х-6МУ1 Р=250кВт 1000 об/мин
1 | Ремонт эл.двигателя без смены обмотки | шт | 1 |  |  |  | Бязь техническая | м | 5
2 | Замена шнуровых бандажей лобовой части эл.двигателя | 10шт | 3 |  |  |  | Бензин Б-70 | кг | 4
3 | Снятие электродвигателя с фундамента | эл.дв | 1 |  |  |  | Эмаль ПФ-115 | кг | 3
4 | Установка электродвигателя на фундамент | эл.дв | 1 |  |  |  | Эмаль ГФ-92ХК | кг | 2
5 | Проверка состояния выводов замена изоляции выводов | эл.дв | 1 |  |  |  | Уайт-спирит | кг | 3
6 | Покраска корпуса эл.двигателя | 10м2 | 0.65 |  |  |  | Лакоткань ЛШМ | м2 | 5
материал заказчика
[7 empty] | Подшипник 322 | шт | 1
[7 empty] | Подшипник 2322 | шт | 1
[7 empty] | Смазка УТВ 1-13 | г | 3125
Электродвигатель ДВ-02Б типа ДАЗО4-400Х-6МУ1 Р=250кВт 1000 об/мин
1 | Ремонт эл.двигателя без смены обмотки | шт | 1 |  |  |  | Бязь техническая | м | 5
2 | Замена шнуровых бандажей лобовой части эл.двигателя | 10шт | 3 |  |  |  | Бензин Б-70 | кг | 4
3 | Снятие электродвигателя с фундамента | эл.дв | 1 |  |  |  | Эмаль ПФ-115 голубая | кг | 3
4 | Установка электродвигателя на фундамент | эл.дв | 1 |  |  |  | Эмаль ГФ-92ХК | кг | 2
5 | Проверка состояния выводов замена изоляции выводов | эл.дв | 1 |  |  |  | Уайт-спирит | кг | 3
6 | Покраска корпуса эл.двигателя | 10м2 | 0.65 |  |  |  | Лакоткань ЛШМ | м2 | 5
7 | [6 empty] | Стеклочулок (лавсан) Диам.2-4 мм | м | 1500
материал заказчика
[7 empty] | Подшипник 322 | шт | 1
[7 empty] | Подшипник 2322 | шт | 1
[7 empty] | Смазка УТВ 1-13 | г | 3125
Электродвигатель ШБМ-02А типа А4-450У-8У3 Р=630кВт 750 об/мин
1 | Ремонт эл.двигателя без смены обмотки | шт | 1 |  |  |  | Бязь техническая | м | 6
2 | Замена шнуровых бандажей лобовой части эл.двигателя | 10шт | 3 |  |  |  | Бензин Б-70 | кг | 5
3 | Снятие электродвигателя с фундамента | эл.дв | 1 |  |  |  | Эмаль ПФ-115 голубая | кг | 5
4 | Установка электродвигателя на фундамент | эл.дв | 1 |  |  |  | Эмаль ГФ-92ХК | кг | 2
5 | Проверка состояния выводов замена изоляции выводов | эл.дв | 1 |  |  |  | Уайт-спирит | кг | 3
6 | Покраска корпуса эл.двигателя | 10м2 | 0.65 |  |  |  | Лакоткань ЛШМ | м2 | 5
7 | [6 empty] | Стеклочулок (лавсан) Диам.2-4 мм | м | 1500
[7 empty] | Подшипник 324 | шт | 1
[7 empty] | Подшипник 2324 | шт | 1
[7 empty] | Смазка УТВ 1-13 | г | 3125
Электродвигатель ШБМ-02Б типа А4-450У-8У3 Р=630кВт 750 об/мин
1 | Ремонт эл.двигателя без смены обмотки | шт | 1 |  |  |  | Бязь техническая | м | 6
2 | Переклиновка пазов статора | стат | 1 |  |  |  | Бензин Б-70 | кг | 5
3 | Замена шнуровых бандажей | 10шн.б | 14.4 |  |  |  | Эмаль ПФ-115 голубая | кг | 5
4 | Снятие электродвигателя с фундамента | эл.дв | 1 |  |  |  | Эмаль ГФ-92ХК | кг | 2
5 | Установка электродвигателя на фундамент | эл.дв | 1 |  |  |  | Уайт-спирит | кг | 3
6 | Проверка состояния выводов, замена изоляции выводов | эл.дв | 1 |  |  |  | Лак эл.изоляцион. БТ-99 | кг | 5
7 | Покраска корпуса эл.двигателя | 10м2 | 0.65 |  |  |  | Гетинакс эл.техн. т.3мм | кг | 8
[7 empty] | Эл.картон ЭВ т.1-2мм | кг | 5.5
[7 empty] | Стеклочулок (лавсан) Диам.2-4 мм | м | 1500
[7 empty] | Флюс №209 | кг | 0.2
[7 empty] | Припой циркониевый ПМФОЦр | кг | 1
материал заказчика
[7 empty] | Подшипник 324 | шт | 1
[7 empty] | Подшипник 2324 | шт | 1
[7 empty] | Смазка УТВ 1-13 | г | 3125
Электродвигатель МВ-02А типа А4-400ХЛ-4У3 Р=400кВт 1500 об/мин
1 | Ремонт эл.двигателя без смены обмотки | шт | 1 |  |  |  | Бязь техническая | м | 6
2 | Замена шнуровых бандажей лобовой части эл.двигателя | 10шт | 3 |  |  |  | Бензин Б-70 | кг | 5
3 | Снятие электродвигателя с фундамента | эл.дв | 1 |  |  |  | Эмаль ПФ-115 голубая | кг | 5
4 | Установка электродвигателя на фундамент | эл.дв | 1 |  |  |  | Лакоткань ЛШМ | м2 | 3
5 | Проверка состояния выводов замена изоляции выводов | эл.дв | 1 |  |  |  | Уайт-спирит | кг | 3
6 | Покраска корпуса эл.двигателя | 10м2 | 0.65 |  |  |  | Лак эл.изоляцион. БТ-99 | кг | 5
[7 empty] | Эл.картон ЭВ т.1-2мм | кг | 5.5
[7 empty] | Стеклочулок (лавсан) Диам.2-4 мм | м | 1500
материал заказчика
[7 empty] | Подшипник 324 | шт | 1
[7 empty] | Подшипник 2324 | шт | 1
[7 empty] | Смазка УТВ 1-13 | г | 3125
Электродвигатель МВ-02Б типа А4-400ХЛ-4У3 Р=400кВт 1500 об/мин
1 | Ремонт эл.двигателя без смены обмотки | шт | 1 |  |  |  | Бязь техническая | м | 6
2 | Замена шнуровых бандажей лобовой части эл.двигателя | 10шт | 3 |  |  |  | Бензин Б-70 | кг | 5
3 | Снятие электродвигателя с фундамента | эл.дв | 1 |  |  |  | Эмаль ПФ-115 | кг | 5
4 | Установка электродвигателя на фундамент | эл.дв | 1 |  |  |  | Лакоткань ЛШМ | м2 | 3
5 | Проверка состояния выводов замена изоляции выводов | эл.дв | 1 |  |  |  | Уайт-спирит | кг | 3
6 | Покраска корпуса эл.двигателя | 10м2 | 0.65 |  |  |  | Лак эл.изоляцион. БТ-99 | кг | 5
[7 empty] | Стеклочулок (лавсан) Диам.2-4 мм | м | 1500
материал заказчика
[7 empty] | Подшипник 324 | шт | 1
[7 empty] | Подшипник 2324 | шт | 1
[7 empty] | Смазка УТВ 1-13 | г | 3125
Ремонт освещения
1 | Ремонт светильника (разборка, чистка, дефектация, замена дефектных деталей и контактных соединений. Изолирование мест контактных соединений. Замена ламп и опробование "на зажигание") k = 1,1 высота более 4м до 20м | шт | 30 |  |  |  | Светильник НСП-11-200 | шт | 30
2 | Замена светильника (снятие старого светильника. Установка и крепление нового светильника.) k = 1,1 высота более 4м до 20м | шт | 30 |  |  |  | Кабель ВВГ 4*1,5 | м | 120
3 | Ремонт выключателей автоматических | шт | 10 |  |  |  | Клеммник WAGO 3x(0,5-4,0) 222-413 | шт | 60
4 | Ремонт щитка освещения | шт | 3 |  |  |  | Изолента ПВХ | кг | 1.5
5 | Ремонт арматуры освещения (распред. коробки, розетки) k = 1,1 высота более 4м до 20м | шт | 60 |  |  |  | Изолента ХБ | кг | 1.5
6 | Замена силового кабеля по металлическим конструкциям и в лотках со сплошным креплением, массой 1м кабеля до 0,5 кг | 100м | 1.2 |  |  |  | Патрон Е27 | шт | 30
7 | Замена защитных труб | 10м | 6 |  |  |  | Лампа светодиодная Е27 | шт | 70
8 | Изготовление гирлянд для освещения топок котлов | шт | 5 |  |  |  | Ткань полотенечная | м2 | 5
9 | Установка или снятие гирлянд освещения в топке котла | шт | 5 |  |  |  | Труба армированная д. 16 | м | 60
10 | Отсоединение кабеля | шт | 30
11 | Присоединение кабеля | шт | 30
| Главный инженер ПТЭЦ-2 | [5 empty] | Ягодин В.П
| И.о. начальника ОППР | [5 empty] | Оспанов С.С.
| Начальник ЭЦ | [5 empty] | Галкин А.Н

## ПК-3(КАП)
Приложение №1
к Технической спецификации
"Ведомость объемов работ"
ВЕДОМОСТЬ
объема капетального ремонта
электродвигателей 6кВ ПК-3 в 2020г
№ | Наименование узла, перечень планируемых работ | Един. Измер. | Кол-во | РЗ | Исполнитель | Код МПЗ | Наименование материалов | Ед. изм. | Кол-во
Электродвигатель ДС-03А типа А13-42-10 Р=320кВт 600 об/мин
1 | Ремонт эл.двигателя без смены обмотки | шт | 1 |  |  |  | Бязь техническая | м | 5
2 | Изготовление комплекта пазовых клиньев | кт | 1 |  |  |  | Бензин Б-70 | кг | 4
3 | Переклиновка пазов статора | стат | 1 |  |  |  | Эмаль ПФ-115 голубая | кг | 3
4 | Сушка обмотки статора | шт | 1 |  |  |  | Эмаль ГФ-92ХК | кг | 2
5 | Замена шнуровых бандажей (90сек*2стор*6б.в+20.=1100шт) | 10шн.б | 10 |  |  |  | Уайт-спирит | кг | 3
6 | Снятие электродвигателя с фундамента | эл.дв | 1 |  |  |  | Лак эл.изоляцион. БТ-99 | кг | 5
7 | Установка электродвигателя на фундамент | эл.дв | 1 |  |  |  | Эл.картон ЭВ т.1-2мм | кг | 5.5
8 | Проверка состояния выводов, замена изоляции выводов | эл.дв | 1 |  |  |  | Стеклочулок (лавсан) Диам.2-4 мм | м | 1500
9 | Покраска корпуса эл.двигателя | 10м2 | 0.65
Материалы заказчика
[7 empty] | Подшипник 326 | шт | 1
[7 empty] | Подшипник 2326 | шт | 1
[7 empty] | Смазка УТВ 1-13 | г | 3125
Электродвигатель ДС-03Б типа А13-42-10 Р=320кВт 600 об/мин
1 | Ремонт эл.двигателя без смены обмотки | шт | 1 |  |  |  | Бязь техническая | м | 5
2 | Изготовление комплекта пазовых клиньев | кт | 0.5 |  |  |  | Бензин Б-70 | кг | 4
3 | Переклиновка пазов статора | стат | 0.5 |  |  |  | Эмаль ПФ-115 голубая | кг | 3
4 | Устранение повреждений активной стали статора | уч | 4 |  |  |  | Эмаль ГФ-92ХК | кг | 2
5 | Сушка обмотки статора | шт | 1 |  |  |  | Уайт-спирит | кг | 3
6 | Испытание активной стали статора | исп. | 1 |  |  |  | Лак эл.изоляцион. БТ-99 | кг | 5
7 | Замена шнуровых бандажей | 10шн.б | 5 |  |  |  | Стеклочулок (лавсан) Диам.2-4 мм | м | 1500
8 | Снятие электродвигателя с фундамента | эл.дв | 1
9 | Установка электродвигателя на фундамент | эл.дв | 1
10 | Проверка состояния выводов, замена изоляции выводов | эл.дв | 1
11 | Покраска корпуса эл.двигателя | 10м2 | 0.65
Материалы заказчика
[7 empty] | Подшипник 326 | шт | 1
[7 empty] | Подшипник 2326 | шт | 1
[7 empty] | Смазка УТВ 1-13 | г | 3125
электродвигатель ДВ-03А типа А4-400ХК-6У3 Р=315кВт 1000 об/мин
1 | Ремонт эл.двигателя без смены обмотки | шт | 1 |  |  |  | Бязь техническая | м | 5
2 | Замена шнуровых бандажей лобовой части эл.двигателя | 10шт | 3 |  |  |  | Бензин Б-70 | кг | 4
3 | Снятие электродвигателя с фундамента | эл.дв | 1 |  |  |  | Эмаль ПФ-115 голубая | кг | 3
4 | Установка электродвигателя на фундамент | эл.дв | 1 |  |  |  | Эмаль ГФ-92ХК | кг | 2
5 | Проверка состояния выводов замена изоляции выводов | эл.дв | 1 |  |  |  | Уайт-спирит | кг | 3
6 | Покраска корпуса эл.двигателя | 10м2 | 0.65 |  |  |  | Лакоткань ЛШМ | м2 | 5
7 | [6 empty] | Стеклочулок (лавсан) Диам.2-4 мм | м | 1500
Материалы заказчика
[7 empty] | Подшипник 322 | шт | 1
[7 empty] | Подшипник 2322 | шт | 1
[7 empty] | Смазка УТВ 1-13 | г | 3125
Электродвигатель ДВ-03Б типа ДАЗО4-400ХК-6МУ1 Р=315кВт 1000 об/мин
1 | Ремонт эл.двигателя без смены обмотки | шт | 1 |  |  |  | Бязь техническая | м | 5
2 | Замена шнуровых бандажей лобовой части эл.двигателя | 10шт | 3 |  |  |  | Бензин Б-70 | кг | 4
3 | Снятие электродвигателя с фундамента | эл.дв | 1 |  |  |  | Эмаль ПФ-115 голубая | кг | 3
4 | Установка электродвигателя на фундамент | эл.дв | 1 |  |  |  | Эмаль ГФ-92ХК | кг | 2
5 | Проверка состояния выводов замена изоляции выводов | эл.дв | 1 |  |  |  | Уайт-спирит | кг | 3
6 | Покраска корпуса эл.двигателя | 10м2 | 0.65 |  |  |  | Лакоткань ЛШМ | м2 | 5
7 | [6 empty] | Стеклочулок (лавсан) Диам.2-4 мм | м | 1500
Маиериалы заказчика
[7 empty] | Подшипник 322 | шт | 1
[7 empty] | Подшипник 2322 | шт | 1
[7 empty] | Смазка УТВ 1-13 | г | 3125
Электродвиагтель МВ-03А типа А3-12-41 Р=400кВт 1500 об/мин
1 | Ремонт эл.двигателя без смены обмотки | шт | 1 |  |  |  | Бязь техническая | м | 6
2 | Изготовление комплекта пазовых клиньев | кт | 1 |  |  |  | Бензин Б-70 | кг | 5
3 | Переклиновка пазов статора | стат | 1 |  |  |  | Эмаль ПФ-115 голубая | кг | 5
4 | Сушка обмотки статора | шт | 1 |  |  |  | Припой циркониевый ПМФОЦр | г | 400
5 | Замена шнуровых бандажей лобовых частей обмотки статора | 10ш.б. | 10 |  |  |  | Флюс ПВ-209 | г | 100
6 | Снятие электродвигателя с фундамента | эл.дв | 1 |  |  |  | Уайт-спирит | кг | 3
7 | Установка электродвигателя на фундамент | эл.дв | 1 |  |  |  | Лак эл.изоляцион. БТ-99 | кг | 5
8 | Покраска корпуса эл.двигателя | 10м2 | 0.65 |  |  |  | Гетинакс эл.техн. т.3мм | кг | 8
[7 empty] | Эл.картон ЭВ т.1-2мм | кг | 5.5
[7 empty] | Стеклочулок (лавсан) Диам.2-4 мм | м | 1500
Материалы заказчика
[7 empty] | Подшипник 324 | шт | 1
[7 empty] | Подшипник 2324 | шт | 1
[7 empty] | Смазка УТВ 1-13 | г | 3125
Электродвиагтель МВ-03Б типа ДАЗО4-400У-4МУ Р=500 1500 об/мин
1 | Ремонт эл.двигателя без смены обмотки | шт | 1 |  |  |  | Бязь техническая | м | 6
2 | Изготовление комплекта пазовых клиньев | кт | 1 |  |  |  | Бензин Б-70 | кг | 5
3 | Переклиновка пазов статора | стат | 1 |  |  |  | Эмаль ПФ-115 голубая | кг | 5
4 | Сушка обмотки статора | шт | 1 |  |  |  | Припой циркониевый ПМФОЦр | г | 400
5 | Замена шнуровых бандажей лобовых частей обмотки статора | 10ш.б. | 5 |  |  |  | Флюс ПВ-209 | г | 100
6 | Снятие электродвигателя с фундамента | эл.дв | 1 |  |  |  | Уайт-спирит | кг | 3
7 | Установка электродвигателя на фундамент | эл.дв | 1 |  |  |  | Лак эл.изоляцион. БТ-99 | кг | 5
8 | Покраска корпуса эл.двигателя | 10м2 | 0.65 |  |  |  | Гетинакс эл.техн. т.3мм | кг | 8
[7 empty] | Эл.картон ЭВ т.1-2мм | кг | 5.5
[7 empty] | Стеклочулок (лавсан) Диам.2-4 мм | м | 1500
Материалы заказчика
[7 empty] | Подшипник 324 | шт | 1
[7 empty] | Подшипник 2324 | шт | 1
[7 empty] | Смазка УТВ 1-13 | г | 3125
Электродвиагтель ШБМ-03А типа А13-52-8 Р=500кВт 750 об/мин
1 | Ремонт эл.двигателя без смены обмотки | шт | 1 |  |  |  | Бязь техническая | м | 6
2 | Изготовление комплекта пазовых клиньев | кт | 1 |  |  |  | Бензин Б-70 | кг | 5
3 | Переклиновка пазов статора | стат | 1 |  |  |  | Эмаль ПФ-115 голубая | кг | 5
4 | Устранение повреждений участков активной стали статора. | уч. | 1 |  |  |  | Лакоткань ЛШМ | м2 | 3
5 | Сушка обмотки статора | шт | 1 |  |  |  | Уайт-спирит | кг | 3
6 | Замена шнуровых бандажей лобовой части эл.двигателя | 10шт | 5 |  |  |  | Лак эл.изоляцион. БТ-99 | кг | 5
7 | Снятие электродвигателя с фундамента | эл.дв | 1 |  |  |  | Гетинакс эл.техн. т.3мм | кг | 8
8 | Установка электродвигателя на фундамент | эл.дв | 1 |  |  |  | Эл.картон ЭВ т.1-2мм | кг | 5.5
9 | Проверка состояния выводов замена изоляции выводов | эл.дв | 1 |  |  |  | Стеклочулок (лавсан) Диам.2-4 мм | м | 1500
10 | Покраска корпуса эл.двигателя | 10м2 | 0.65
Материалы заказчика
[7 empty] | Подшипник 326 | шт | 1
[7 empty] | Подшипник 2326 | шт | 1
[7 empty] | Смазка УТВ 1-13 | г | 3125
Электродвиагтель ШБМ-03Б типа А4-450У-8У3 Р=630кВт 750 об/мин
1 | Ремонт эл.двигателя без смены обмотки | шт | 1 |  |  |  | Бязь техническая | м | 6
2 | Изготовление комплекта пазовых клиньев | кт | 1 |  |  |  | Бензин Б-70 | кг | 5
3 | Переклиновка пазов статора | стат | 1 |  |  |  | Эмаль ПФ-115 голубая | кг | 5
4 | Устранение повреждений участков активной стали статора. | уч. | 1 |  |  |  | Эмаль ГФ-92ХК | кг | 2
5 | Сушка обмотки статора | шт | 1 |  |  |  | Уайт-спирит | кг | 3
6 | Замена шнуровых бандажей лобовой части эл.двигателя | 10шт | 6 |  |  |  | Лакоткань ЛШМ | м2 | 3
7 | Снятие электродвигателя с фундамента | эл.дв | 1 |  |  |  | Гетинакс эл.техн. т.3мм | кг | 8
8 | Установка электродвигателя на фундамент | эл.дв | 1 |  |  |  | Припой циркониевый ПМФОЦр | г | 400
9 | Проверка состояния выводов замена изоляции выводов | эл.дв | 1 |  |  |  | Стеклочулок (лавсан) Диам.2-4 мм | м | 1500
10 | Покраска корпуса эл.двигателя | 10м2 | 0.65
Материалы заказчика
[7 empty] | Подшипник 324 | шт | 1
[7 empty] | Подшипник 2324 | шт | 1
[7 empty] | Смазка УТВ 1-13 | г | 3125
Ремонт освещения
1 | Ремонт светильника (разборка, чистка, дефектация, замена дефектных деталей и контактных соединений. Изолирование мест контактных соединений. Замена ламп и опробование "на зажигание") k = 1,1 высота более 4м до 20м | шт | 30 |  |  |  | Светильник НСП-11-200 | шт | 30
2 | Замена светильника (снятие старого светильника. Установка и крепление нового светильника.) k = 1,1 высота более 4м до 20м | шт | 30 |  |  |  | Кабель ВВГ 4*1,5 | м | 120
3 | Ремонт выключателей автоматических | шт | 10 |  |  |  | Клеммник WAGO 3x(0,5-4,0) 222-413 | шт | 60
4 | Ремонт щитка освещения | шт | 3 |  |  |  | Изолента ПВХ | кг | 1.5
5 | Ремонт арматуры освещения (распред. коробки, розетки) k = 1,1 высота более 4м до 20м | шт | 60 |  |  |  | Изолента ХБ | кг | 1.5
6 | Замена силового кабеля по металлическим конструкциям и в лотках со сплошным креплением, массой 1м кабеля до 0,5 кг | 100м | 1.2 |  |  |  | Патрон Е27 | шт | 30
7 | Замена защитных труб | 10м | 6 |  |  |  | Лампа светодиодная Е27 | шт | 70
8 | Изготовление гирлянд для освещения топок котлов | шт | 5 |  |  |  | Ткань полотенечная | м2 | 5
9 | Установка или снятие гирлянд освещения в топке котла | шт | 5 |  |  |  | Труба армированная д. 16 | м | 60
10 | Отсоединение кабеля | шт | 30
11 | Присоединение кабеля | шт | 30
| Главный инженер ПТЭЦ-2 | [5 empty] | Ягодин В.П
| И.о. начальника ОППР | [5 empty] | Оспанов С.С.
| Начальник ЭЦ | [5 empty] | Галкин А.Н

## ПК-4
Приложение №1
к Технической спецификации
"Ведомость объемов работ"
ВЕДОМОСТЬ
объема текущего ремонта
электродвигателей 6кВ ПК-4 в 2020г
№ | Наименование узла, перечень планируемых работ | Един. Измер. | Кол-во | РЗ | Исполнитель | Код МПЗ | Наименование материалов | Ед. изм. | Кол-во
Электродвигатель ДС-04Б типа ДАЗО13-55-10МУ1 Р=320кВт 600 об/мин
1 | Ремонт эл.двигателя без смены обмотки | шт | 1 |  |  |  | Бязь техническая | м | 5
2 | Замена обмотки статора корзиночного типа без изготовления секций к=1,3 ОНВРЭО ч.5, р.3, п.4 | 10сек | 1 |  |  |  | Бензин Б-70 | кг | 4
3 | Восстановление секций обмотки статора из старогод- ней меди. Исходные данные: Кол-во секций - 24 шт Ск = 1,3 ОНВРЭО ч.5, р.3, п.4 Ск = 1,4 ОНВРЭО ч.5, р.3, п.14 (втор. парал.) | п.м. | 12 |  |  |  | Эмаль ПФ-115 голубая | кг | 5
4 | Переклиновка пазов статора | стат | 1 |  |  |  | Эмаль ГФ-92ХК | кг | 2
5 | Замена шнуровых бандажей | 10шн.б | 6 |  |  |  | Уайт-спирит | кг | 3
6 | Снятие электродвигателя с фундамента | эл.дв | 1 |  |  |  | Лакоткань ЛШМ | м2 | 5
7 | Установка электродвигателя на фундамент | эл.дв | 1 |  |  |  | Гетинакс эл.техн. т.3мм | кг | 8
8 | Проверка состояния выводов, замена изоляции выводов | эл.дв | 1 |  |  |  | Эл.картон ЭВ т.1-2мм | кг | 5.5
9 | Покраска корпуса эл.двигателя | 10м2 | 0.65 |  |  |  | Стеклочулок (лавсан) Диам.2-4 мм | м | 1500
[7 empty] | Микалента 0,13*20 ЛМЧ-1ББ | кг
[7 empty] | Лента стеклослюдянитовая ЛС2К-110 СТ 0,11*20;013*20 | кг
[7 empty] | Лента стеклянная ЛЭС 0,1*25 | м
[7 empty] | Лента тафтяная 0,25*30 | м
[7 empty] | Стеклолакоткань ЛСК,ЛШМ,ЛХМ т.0,1-0,12мм | м
[7 empty] | Припой циркониевый ПМФОЦр | кг
[7 empty] | Лента киперная 0,45*30 | м
[7 empty] | Флюс №209 | кг
материал заказчика
[7 empty] | Подшипник 326 | шт | 1
[7 empty] | Подшипник 2326 | шт | 1
[7 empty] | Смазка УТВ 1-13 | г | 3125
Электродвигатель ДС-04А типа ДАЗО13-55-10МУ1 Р=320кВт 600 об/мин
1 | Ремонт эл.двигателя без смены обмотки | шт | 1 |  |  |  | Бязь техническая | м | 5
2 | Замена обмотки статора корзиночного типа без изготовления секций к=1,3 ОНВРЭО ч.5, р.3, п.4 | 10сек | 2.4 |  |  |  | Бензин Б-70 | кг | 4
3 | Восстановление секций обмотки статора из старогод- ней меди. Исходные данные: Кол-во секций - 24 шт Ск = 1,3 ОНВРЭО ч.5, р.3, п.4 Ск = 1,4 ОНВРЭО ч.5, р.3, п.14 (втор. парал.) | п.м. | 12 |  |  |  | Эмаль ПФ-115 голубая | кг | 5
4 | Переклиновка пазов статора | стат | 1 |  |  |  | Эмаль ГФ-92ХК | кг | 2
5 | Замена шнуровых бандажей | 10шн.б | 7 |  |  |  | Уайт-спирит | кг | 3
6 | Снятие электродвигателя с фундамента | эл.дв | 1 |  |  |  | Лакоткань ЛШМ | м2 | 5
7 | Установка электродвигателя на фундамент | эл.дв | 1 |  |  |  | Гетинакс эл.техн. т.3мм | кг | 8
8 | Проверка состояния выводов, замена изоляции выводов | эл.дв | 1 |  |  |  | Эл.картон ЭВ т.1-2мм | кг | 5.5
9 | Покраска корпуса эл.двигателя | 10м2 | 0.65 |  |  |  | Стеклочулок (лавсан) Диам.2-4 мм | м | 1500
[7 empty] | Микалента 0,13*20 ЛМЧ-1ББ | кг
[7 empty] | Лента стеклослюдянитовая ЛС2К-110 СТ 0,11*20;013*20 | кг
[7 empty] | Лента стеклянная ЛЭС 0,1*25 | м
[7 empty] | Лента тафтяная 0,25*30 | м
[7 empty] | Стеклолакоткань ЛСК,ЛШМ,ЛХМ т.0,1-0,12мм | м
[7 empty] | Припой циркониевый ПМФОЦр | кг
[7 empty] | Лента киперная 0,45*30 | м
[7 empty] | Флюс №209 | кг
материал заказчика
[7 empty] | Подшипник 326 | шт | 1
[7 empty] | Подшипник 2326 | шт | 1
[7 empty] | Смазка УТВ 1-13 | г | 3125
Электродвигатель ДВ-04А типа А12-35-6 Р=250кВт 1000 об/мин
1 | Ремонт эл.двигателя без смены обмотки | шт | 1 |  |  |  | Бязь техническая | м | 6
2 | Изготовление комплекта пазовых клиньев | кт | 1 |  |  |  | Бензин Б-70 | кг | 5
3 | Переклиновка пазов статора | стат | 1 |  |  |  | Эмаль ПФ-115 голубая | кг | 5
4 | Устранение повреждений участков активной стали статора. | уч. | 3 |  |  |  | Лакоткань ЛШМ | м2 | 3
5 | Сушка обмотки статора | шт | 1 |  |  |  | Уайт-спирит | кг | 3
6 | Замена шнуровых бандажей обмотки | 10шн.б | 10 |  |  |  | Лак эл.изоляцион. БТ-99 | кг | 5
7 | Снятие электродвигателя с фундамента | эл.дв | 1 |  |  |  | Гетинакс эл.техн. т.3мм | кг | 8
8 | Установка электродвигателя на фундамент | эл.дв | 1 |  |  |  | Эл.картон ЭВ т.1-2мм | кг | 5.5
9 | Проверка состояния выводов | шт | 1 |  |  |  | Стеклочулок (лавсан) Диам.2-4 мм | м | 1000
10 | Покраска корпуса эл.двигателя | 10м2 | 0.65
материал заказчика
[7 empty] | Подшипник 324 | шт | 1
[7 empty] | Подшипник 2324 | шт | 1
[7 empty] | Смазка УТВ 1-13 | г | 3125
Электродвиагтель ДВ-04Б типа ДАЗО4-400Х-6У1 Р=250кВт 1000 об/мин
1 | Ремонт эл.двигателя без смены обмотки | шт | 1 |  |  |  | Бязь техническая | м | 6
2 | Изготовление комплекта пазовых клиньев | кт | 1 |  |  |  | Бензин Б-70 | кг | 5
3 | Переклиновка пазов статора | стат | 1 |  |  |  | Эмаль ПФ-115 голубая | кг | 5
4 | Устранение повреждений участков активной стали статора. | уч. | 3 |  |  |  | Лакоткань ЛШМ | м2 | 3
5 | Сушка обмотки статора | шт | 1 |  |  |  | Уайт-спирит | кг | 3
6 | Испытание активной стали статора | исп. | 1 |  |  |  | Лак эл.изоляцион. БТ-99 | кг | 5
7 | Замена шнуровых бандажей обмотки | 10шн.б | 2 |  |  |  | Гетинакс эл.техн. т.3мм | кг | 8
8 | Снятие электродвигателя с фундамента | эл.дв | 1 |  |  |  | Эл.картон ЭВ т.1-2мм | кг | 5.5
9 | Установка электродвигателя на фундамент | эл.дв | 1 |  |  |  | Стеклочулок (лавсан) Диам.2-4 мм | м | 1000
10 | Проверка состояния выводов | шт | 1 |  |  |  | Гетинакс эл.техн. т.3мм | кг | 5
11 | Покраска корпуса эл.двигателя | 10м2 | 0.65 |  |  |  | Эмаль ПФ-115 голубая | кг | 5
[7 empty] | Лакоткань ЛШМ | м2 | 3
материал заказчика
[7 empty] | Подшипник 322 | шт | 1
[7 empty] | Подшипник 2322 | шт | 1
[7 empty] | Смазка УТВ 1-13 | г | 3125
Электродвигатель МВ-04А типа А4-400ХЛ-4У3 Р=630кВт 1500 об/мин
1 | Ремонт эл.двигателя без смены обмотки | шт | 1 |  |  |  | Бязь техническая | м | 6
2 | Изготовление комплекта пазовых клиньев | кт | 1 |  |  |  | Бензин Б-70 | кг | 5
3 | Переклиновка пазов статора | стат | 1 |  |  |  | Эмаль ПФ-115 голубая | кг | 5
4 | Сушка обмотки статора | шт | 1 |  |  |  | Эмаль ГФ-92ХК | кг | 2
5 | Замена шнуровых бандажей лобовых частей обмотки статора | 10ш.б. | 16 |  |  |  | Уайт-спирит | кг | 3
6 | Снятие электродвигателя с фундамента | эл.дв | 1 |  |  |  | Лакоткань ЛШМ | м2 | 3
7 | Установка электродвигателя на фундамент | эл.дв | 1 |  |  |  | Гетинакс эл.техн. т.3мм | кг | 8
8 | Покраска корпуса эл.двигателя | 10м2 | 0.65 |  |  |  | Эл.картон ЭВ т.1-2мм | кг | 5.5
[7 empty] | Стеклочулок (лавсан) Диам.2-4 мм | м | 1500
материал заказчика
[7 empty] | Подшипник 322 | шт | 1
[7 empty] | Подшипник 2322 | шт | 1
[7 empty] | Смазка УТВ 1-13 | г | 3125
Электродвигатель МВ-04Б типа А12-41-4 Р=500кВт 1500 об/мин
1 | Ремонт эл.двигателя без смены обмотки | шт | 1 |  |  |  | Бязь техническая | м | 6
2 | Изготовление комплекта пазовых клиньев | кт | 1 |  |  |  | Бензин Б-70 | кг | 5
3 | Переклиновка пазов статора | стат | 1 |  |  |  | Эмаль ПФ-115 голубая | кг | 5
4 | Устранение повреждений участков активной стали статора. | уч. | 3 |  |  |  | Эмаль ГФ-92ХК | кг | 2
5 | Сушка обмотки статора | шт | 1 |  |  |  | Уайт-спирит | кг | 3
6 | Испытание активной стали статора | исп. | 1 |  |  |  | Лакоткань ЛШМ | м2 | 5
7 | Замена шнуровых бандажей лобовых частей обмотки статора | 10ш.б. | 10 |  |  |  | Гетинакс эл.техн. т.3мм | кг | 8
8 | Снятие электродвигателя с фундамента | эл.дв | 1 |  |  |  | Эл.картон ЭВ т.1-2мм | кг | 5.5
9 | Установка электродвигателя на фундамент | эл.дв | 1 |  |  |  | Стеклочулок (лавсан) Диам.2-4 мм | м | 1500
10 | Замена изоляции выводов | эл.дв | 1
11 | Покраска корпуса эл.двигателя | 10м2 | 0.65
материал заказчика
[7 empty] | Подшипник 324 | шт | 1
[7 empty] | Подшипник 2324 | шт | 1
[7 empty] | Смазка УТВ 1-13 | г | 3125
ЭлектродвигательШБМ-04А типа ДАЗО4-450-8МУ1 Р=500кВт 750 об/мин
1 | Ремонт эл.двигателя без смены обмотки | шт | 1 |  |  |  | Бязь техническая | м | 6
2 | Изготовление комплекта пазовых клиньев | кт | 1 |  |  |  | Бензин Б-70 | кг | 5
3 | Переклиновка пазов статора | стат | 1 |  |  |  | Эмаль ПФ-115 голубая | кг | 5
4 | Устранение повреждений участков активной стали статора. | уч. | 1 |  |  |  | Эмаль ГФ-92ХК | кг | 2
5 | Сушка обмотки статора | шт | 1 |  |  |  | Уайт-спирит | кг | 3
6 | Испытание железа статора | исп. | 1 |  |  |  | Лак эл.изоляцион. БТ-99 | кг | 5
7 | Снятие электродвигателя с фундамента | эл.дв | 1 |  |  |  | Гетинакс эл.техн. т.3мм | кг | 8
8 | Установка электродвигателя на фундамент | эл.дв | 1 |  |  |  | Эл.картон ЭВ т.1-2мм | кг | 5.5
9 | Проверка состояния выводов замена изоляции выводов | эл.дв | 1 |  |  |  | Стеклочулок (лавсан) Диам.2-4 мм | м | 1500
10 | Покраска корпуса эл.двигателя | 10м2 | 0.65
материал заказчика
[7 empty] | Подшипник 324 | шт | 1
[7 empty] | Подшипник 2324 | шт | 1
[7 empty] | Смазка УТВ 1-13 | г | 3125
Электродвигатель ШБМ-04Б типа ДАЗО4-450У-8МУ1 Р=500кВт 750 об/мин
1 | Ремонт эл.двигателя без смены обмотки | шт | 1 |  |  |  | Бязь техническая | м | 6
2 | Изготовление комплекта пазовых клиньев | кт | 1 |  |  |  | Бензин Б-70 | кг | 5
3 | Переклиновка пазов статора | стат | 1 |  |  |  | Эмаль ПФ-115 | кг | 5
4 | Устранение повреждений участков активной стали статора. | уч. | 2 |  |  |  | Эмаль ГФ-92ХК | кг | 2
5 | Сушка обмотки статора | шт | 1 |  |  |  | Уайт-спирит | кг | 3
6 | Испытание железа статора | исп. | 1 |  |  |  | Лак эл.изоляцион. БТ-99 | кг | 5
7 | Замена шнуровых бандажей лобовой части эл.двигателя | 10шт | 4 |  |  |  | Гетинакс эл.техн. т.3мм | кг | 8
8 | Снятие электродвигателя с фундамента | эл.дв | 1 |  |  |  | Эл.картон ЭВ т.1-2мм | кг | 5.5
9 | Установка электродвигателя на фундамент | эл.дв | 1 |  |  |  | Стеклочулок (лавсан) Диам.2-4 мм | м | 1500
10 | Проверка состояния выводов замена изоляции выводов | эл.дв | 1
11 | Покраска корпуса эл.двигателя | 10м2 | 0.65
материал заказчика
[7 empty] | Подшипник 324 | шт | 1
[7 empty] | Подшипник 2324 | шт | 1
[7 empty] | Смазка УТВ 1-13 | г | 3125
Ремонт освещения
1 | Ремонт светильника (разборка, чистка, дефектация, замена дефектных деталей и контактных соединений. Изолирование мест контактных соединений. Замена ламп и опробование "на зажигание") k = 1,1 высота более 4м до 20м | шт | 30 |  |  |  | Светильник НСП-11-200 | шт | 30
2 | Замена светильника (снятие старого светильника. Установка и крепление нового светильника.) k = 1,1 высота более 4м до 20м | шт | 30 |  |  |  | Кабель ВВГ 4*1,5 | м | 120
3 | Ремонт выключателей автоматических | шт | 10 |  |  |  | Клеммник WAGO 3x(0,5-4,0) 222-413 | шт | 60
4 | Ремонт щитка освещения | шт | 3 |  |  |  | Изолента ПВХ | кг | 1.5
5 | Ремонт арматуры освещения (распред. коробки, розетки) k = 1,1 высота более 4м до 20м | шт | 60 |  |  |  | Изолента ХБ | кг | 1.5
6 | Замена силового кабеля по металлическим конструкциям и в лотках со сплошным креплением, массой 1м кабеля до 0,5 кг | 100м | 1.2 |  |  |  | Патрон Е27 | шт | 30
7 | Замена защитных труб | 10м | 6 |  |  |  | Лампа светодиодная Е27 | шт | 70
8 | Изготовление гирлянд для освещения топок котлов | шт | 5 |  |  |  | Ткань полотенечная | м2 | 5
9 | Установка или снятие гирлянд освещения в топке котла | шт | 5 |  |  |  | Труба армированная д. 16 | м | 60
10 | Отсоединение кабеля | шт | 30
11 | Присоединение кабеля | шт | 30
| Главный инженер ПТЭЦ-2 | [5 empty] | Ягодин В.П
| И.о. начальника ОППР | [5 empty] | Оспанов С.С.
| Начальник ЭЦ | [5 empty] | Галкин А.Н

## ПК-5
Приложение №1
к Технической спецификации
"Ведомость объемов работ"
ВЕДОМОСТЬ
объема текущего ремонта
электродвигателей 6кВ ПК-5 в 2020г
№ | Наименование узла, перечень планируемых работ | Един. Измер. | Кол-во | РЗ | Исполнитель | Код МПЗ | Наименование материалов | Ед. изм. | Кол-во
Электродвигатель ДВ-05А типа ДАЗО4-400ХК-10МУ1 Р=250кВт 1000 об/мин
1 | Ремонт эл.двигателя без смены обмотки | шт | 1 |  |  |  | Бязь техническая | м | 6
2 | Изготовление комплекта пазовых клиньев | кт | 1 |  |  |  | Бензин Б-70 | кг | 5
3 | Переклиновка пазов статора | стат | 1 |  |  |  | Эмаль ПФ-115 голубая | кг | 5
4 | Устранение повреждений участков активной стали статора. | уч. | 1 |  |  |  | Эмаль ГФ-92ХК | кг | 2
5 | Сушка обмотки статора | шт | 1 |  |  |  | Уайт-спирит | кг | 3
6 | Испытание активной стали статора | исп. | 1 |  |  |  | Лак эл.изоляцион. БТ-99 | кг | 5
7 | Замена шнуровых бандажей обмотки | 10шн.б | 10 |  |  |  | Лакоткань ЛШМ | м2 | 5
8 | Снятие электродвигателя с фундамента | эл.дв | 1 |  |  |  | Стеклочулок (лавсан) Диам.2-4 мм | м | 1000
9 | Установка электродвигателя на фундамент | эл.дв | 1
10 | Проверка состояния выводов | шт | 1
11 | Покраска корпуса эл.двигателя | 10м2 | 0.65
материал заказчика
[7 empty] | Подшипник 322 | шт | 1
[7 empty] | Подшипник 2322 | шт | 1
[7 empty] | Смазка УТВ 1-13 | г | 3125
Электродвигатель ДВ-05Б типа А-114-6М Р=200кВт 1000 об/мин
1 | Ремонт эл.двигателя без смены обмотки | шт | 1 |  |  |  | Бязь техническая | м | 5
2 | Замена шнуровых бандажей лобовой части эл.двигателя | 10шт | 3 |  |  |  | Бензин Б-70 | кг | 4
3 | Снятие электродвигателя с фундамента | эл.дв | 1 |  |  |  | Эмаль ПФ-115 голубая | кг | 3
4 | Установка электродвигателя на фундамент | эл.дв | 1 |  |  |  | Уайт-спирит | кг | 3
5 | Проверка состояния выводов замена изоляции выводов | эл.дв | 1 |  |  |  | Лак эл.изоляцион. БТ-99 | кг | 5
6 | Покраска корпуса эл.двигателя | 10м2 | 0.65
материал заказчика
[7 empty] | Подшипник 322 | шт | 1
[6 empty] | 5119 | Подшипник 2322 | шт | 1
[6 empty] | 5084 | Смазка УТВ 1-13 | г | 3125
Электродвигатель ДС-5А типа ДАЗО13-55-10МУ1 Р=320кВт 600 об/мин
1 | Ремонт эл.двигателя без смены обмотки | шт | 1 |  |  |  | Бязь техническая | м | 6
2 | Изготовление комплекта пазовых клиньев | кт | 1 |  |  |  | Бензин Б-70 | кг | 5
3 | Переклиновка пазов статора | стат | 1 |  |  |  | Эмаль ПФ-115 голубая | кг | 5
4 | Устранение повреждений активной стали статора | уч | 1 |  |  |  | Эмаль ГФ-92ХК | кг | 2
5 | Сушка обмотки статора | шт | 1 |  |  |  | Уайт-спирит | кг | 3
6 | Испытание активной стали статора | исп. | 2 |  |  |  | Лак эл.изоляцион. БТ-99 | кг | 5
7 | Замена шнуровых бандажей | 10шн.б | 5 |  |  |  | Стеклочулок (лавсан) Диам.2-4 мм | м | 1500
8 | Снятие электродвигателя с фундамента | эл.дв | 1 |  |  |  | Лента стеклянная ЛЭС 0,1*25 | ег | 0
9 | Установка электродвигателя на фундамент | эл.дв | 1 |  |  |  | Флюс №209 | кг | 0
10 | Проверка состояния выводов, замена изоляции выводов | эл.дв | 1
11 | Покраска корпуса эл.двигателя | 10м2 | 0.65
материал заказчика
Электродвиагтель ДС-5Б типа ДАЗО13-55-10МУ1 Р=320кВт 600 об/мин
1 | Ремонт эл.двигателя без смены обмотки | шт | 1 |  |  |  | Бязь техническая | м | 6
2 | Изготовление комплекта пазовых клиньев | кт | 1 |  |  |  | Бензин Б-70 | кг | 5
3 | Переклиновка пазов статора | стат | 1 |  |  |  | Эмаль ПФ-115 голубая | кг | 5
4 | Устранение повреждений активной стали статора | уч | 1 |  |  |  | Эмаль ГФ-92ХК | кг | 2
5 | Сушка обмотки статора | шт | 1 |  |  |  | Уайт-спирит | кг | 3
6 | Испытание активной стали статора | исп. | 2 |  |  |  | Лак эл.изоляцион. БТ-99 | кг | 5
7 | Замена шнуровых бандажей | 10шн.б | 10 |  |  |  | Стеклочулок (лавсан) Диам.2-4 мм | м | 1500
8 | Снятие электродвигателя с фундамента | эл.дв | 1 |  |  |  | Лента стеклянная ЛЭС 0,1*25 | м
9 | Установка электродвигателя на фундамент | эл.дв | 1 |  |  |  | Стеклолакоткань ЛСК,ЛШМ,ЛХМ т.0,1-0,12мм | м
10 | Проверка состояния выводов, замена изоляции выводов | эл.дв | 1 |  |  |  | Припой циркониевый ПМФОЦр | кг
11 | Покраска корпуса эл.двигателя | 10м2 | 0.65 |  |  |  | Лента киперная 0,45*30 | м
[7 empty] | Флюс №209 | кг
материал заказчика
[7 empty] | Подшипник 326 | шт | 1
[7 empty] | Подшипник 2326 | шт | 1
[7 empty] | Смазка УТВ 1-13 | г | 3125
Электродвигатель МВ-05А типа А12-32-4 Р=400кВт 1500 об/мин
1 | Ремонт эл.двигателя без смены обмотки | шт | 1 |  |  |  | Бязь техническая | м | 6
2 | Изготовление комплекта пазовых клиньев | кт | 1 |  |  |  | Бензин Б-70 | кг | 5
3 | Переклиновка пазов статора | стат | 1 |  |  |  | Эмаль ПФ-115 голубая | кг | 5
4 | Устранение повреждений участков активной стали статора. | уч. | 3 |  |  |  | Эмаль ГФ-92ХК | кг | 2
5 | Сушка обмотки статора | шт | 1 |  |  |  | Уайт-спирит | кг | 3
6 | Испытание активной стали статора | исп. | 1 |  |  |  | Лак эл.изоляцион. БТ-99 | кг | 5
7 | Замена шнуровых бандажей лобовых частей обмотки статора | 10ш.б. | 14
8 | Снятие электродвигателя с фундамента | эл.дв | 1
9 | Установка электродвигателя на фундамент | эл.дв | 1
10 | Замена изоляции выводов | эл.дв | 1
11 | Покраска корпуса эл.двигателя | 10м2 | 0.65
материал заказчика
[7 empty] | Подшипник 324 | шт | 1
[7 empty] | Подшипник 2324 | шт | 1
[7 empty] | Смазка УТВ 1-13 | г | 3125
Электродвигатель МВ-05Б типа А4-400ХК-4у1 Р=400кВт 1500 об/мин
1 | Ремонт эл.двигателя без смены обмотки | шт | 1 |  |  |  | Бязь техническая | м | 6
2 | Изготовление комплекта пазовых клиньев | кт | 1 |  |  |  | Бензин Б-70 | кг | 5
3 | Переклиновка пазов статора | стат | 1 |  |  |  | Эмаль ПФ-115 | кг | 5
4 | Устранение повреждений участков активной стали статора. | уч. | 3 |  |  |  | Эмаль ГФ-92ХК | кг | 2
5 | Сушка обмотки статора | шт | 1 |  |  |  | Уайт-спирит | кг | 3
6 | Замена шнуровых бандажей лобовых частей обмотки статора | 10ш.б. | 18 |  |  |  | Лак эл.изоляцион. БТ-99 | кг | 5
7 | Снятие электродвигателя с фундамента | эл.дв | 1 |  |  |  | Гетинакс эл.техн. т.3мм | кг | 8
8 | Установка электродвигателя на фундамент | эл.дв | 1 |  |  |  | Эл.картон ЭВ т.1-2мм | кг | 5.5
9 | Замена изоляции выводов | эл.дв | 1 |  |  |  | Стеклочулок (лавсан) Диам.2-4 мм | м | 1500
10 | Покраска корпуса эл.двигателя | 10м2 | 0.65
материал заказчика
[7 empty] | Подшипник 322 | шт | 1
[7 empty] | Подшипник 2322 | шт | 1
[7 empty] | Смазка УТВ 1-13 | г | 3125
Электродвигатель ШБМ-05А типа А4-450У-8У3 Р=630кВт 750 об/мин
1 | Ремонт эл.двигателя без смены обмотки | шт | 1 |  |  |  | Бязь техническая | м | 6
2 | Изготовление комплекта пазовых клиньев | кт | 0.5 |  |  |  | Бензин Б-70 | кг | 5
3 | Переклиновка пазов статора | стат | 0.5 |  |  |  | Эмаль ПФ-115 | кг | 5
4 | Устранение повреждений участков активной стали статора. | уч. | 4 |  |  |  | Эмаль ГФ-92ХК | кг | 2
5 | Сушка обмотки статора | шт | 1 |  |  |  | Уайт-спирит | кг | 3
6 | Испытание железа статора | исп. | 1 |  |  |  | Лак эл.изоляцион. БТ-99 | кг | 5
7 | Замена шнуровых бандажей лобовой части эл.двигателя | 10шт | 20 |  |  |  | Гетинакс эл.техн. т.3мм | кг | 8
8 | Снятие электродвигателя с фундамента | эл.дв | 1 |  |  |  | Эл.картон ЭВ т.1-2мм | кг | 5.5
9 | Установка электродвигателя на фундамент | эл.дв | 1 |  |  |  | Стеклочулок (лавсан) Диам.2-4 мм | м | 1500
10 | Проверка состояния выводов замена изоляции выводов | эл.дв | 1
11 | Покраска корпуса эл.двигателя | 10м2 | 0.65
материал заказчика
[7 empty] | Подшипник 324 | шт | 1
[7 empty] | Подшипник 2324 | шт | 1
[7 empty] | Смазка УТВ 1-13 | г | 3125
ЭлектродвигательШБМ-05Б типа ДАЗО4-450У-8МУ1 Р=500кВт 750 об/мин
1 | Ремонт эл.двигателя без смены обмотки | шт | 1 |  |  |  | Бязь техническая | м | 6
2 | Изготовление комплекта пазовых клиньев | кт | 1 |  |  |  | Бензин Б-70 | кг | 5
3 | Переклиновка пазов статора | стат | 1 |  |  |  | Эмаль ПФ-115 | кг | 5
4 | Устранение повреждений участков активной стали статора. | уч. | 4 |  |  |  | Эмаль ГФ-92ХК | кг | 2
5 | Сушка обмотки статора | шт | 1 |  |  |  | Уайт-спирит | кг | 3
6 | Испытание железа статора | исп. | 1 |  |  |  | Лак эл.изоляцион. БТ-99 | кг | 5
7 | Замена шнуровых бандажей лобовой части эл.двигателя | 10шт | 10 |  |  |  | Гетинакс эл.техн. т.3мм | кг | 8
8 | Снятие электродвигателя с фундамента | эл.дв | 1 |  |  |  | Эл.картон ЭВ т.1-2мм | кг | 5.5
9 | Установка электродвигателя на фундамент | эл.дв | 1 |  |  |  | Стеклочулок (лавсан) Диам.2-4 мм | м | 1500
10 | Проверка состояния выводов замена изоляции выводов | эл.дв | 1
11 | Покраска корпуса эл.двигателя | 10м2 | 0.65
материал заказчика
[7 empty] | Подшипник 324 | шт | 1
[7 empty] | Подшипник 2324 | шт | 1
[7 empty] | Смазка УТВ 1-13 | г | 3125
Ремонт освещения
1 | Ремонт светильника (разборка, чистка, дефектация, замена дефектных деталей и контактных соединений. Изолирование мест контактных соединений. Замена ламп и опробование "на зажигание") k = 1,1 высота более 4м до 20м | шт | 30 |  |  |  | Светильник НСП-11-200 | шт | 30
2 | Замена светильника (снятие старого светильника. Установка и крепление нового светильника.) k = 1,1 высота более 4м до 20м | шт | 30 |  |  |  | Кабель ВВГ 4*1,5 | м | 120
3 | Ремонт выключателей автоматических | шт | 10 |  |  |  | Клеммник WAGO 3x(0,5-4,0) 222-413 | шт | 60
4 | Ремонт щитка освещения | шт | 3 |  |  |  | Изолента ПВХ | кг | 1.5
5 | Ремонт арматуры освещения (распред. коробки, розетки) k = 1,1 высота более 4м до 20м | шт | 60 |  |  |  | Изолента ХБ | кг | 1.5
6 | Замена силового кабеля по металлическим конструкциям и в лотках со сплошным креплением, массой 1м кабеля до 0,5 кг | 100м | 1.2 |  |  |  | Патрон Е27 | шт | 30
7 | Замена защитных труб | 10м | 6 |  |  |  | Лампа светодиодная Е27 | шт | 70
8 | Изготовление гирлянд для освещения топок котлов | шт | 5 |  |  |  | Ткань полотенечная | м2 | 5
9 | Установка или снятие гирлянд освещения в топке котла | шт | 5 |  |  |  | Труба армированная д. 16 | м | 60
10 | Отсоединение кабеля | шт | 30
11 | Присоединение кабеля | шт | 30
| Главный инженер ПТЭЦ-2 | [5 empty] | Ягодин В.П
| И.о. начальника ОППР | [5 empty] | Оспанов С.С.
| Начальник ЭЦ | [5 empty] | Галкин А.Н

## ПК-6
Приложение №1
к Технической спецификации
"Ведомость объемов работ"
ВЕДОМОСТЬ
объема текущего ремонта
электродвигателей 6кВ ПК-6 в 2020г
№ | Наименование узла, перечень планируемых работ | Един. Измер. | Кол-во | РЗ | Исполнитель | Код МПЗ | Наименование материалов | Ед. изм. | Кол-во
Электродвигатель ДС-06А типа 2АДО-630/400-6000-8/10СУ Р=630/400кВт 750/600 об/мин
1 | Ремонт эл.двигателя без смены обмотки | шт | 1 |  |  |  | Бязь техническая | м | 5
2 | Снятие электродвигателя с фундамента | эл.дв | 1 |  |  |  | Бензин Б-70 | кг | 4
3 | Установка электродвигателя на фундамент | эл.дв | 1 |  |  |  | Эмаль ПФ-115 голубая | кг | 3
4 | Проверка состояния выводов, замена изоляции выводов | эл.дв | 1 |  |  |  | Эмаль ГФ-92ХК | кг | 2
5 | Покраска корпуса эл.двигателя | 10м2 | 0.65 |  |  |  | Уайт-спирит | кг | 3
6 | [6 empty] | Лакоткань ЛШМ | м2 | 5
материал заказчика
Электродвигатель ДС-06Б типа 2АДО-630/400-6000-8/10СУ Р=630/400 кВт 750/600 об/мин
1 | Ремонт эл.двигателя без смены обмотки | шт | 1 |  |  |  | Бязь техническая | м | 5
2 | Снятие электродвигателя с фундамента | эл.дв | 1 |  |  |  | Бензин Б-70 | кг | 4
3 | Установка электродвигателя на фундамент | эл.дв | 1 |  |  |  | Эмаль ПФ-115 голубая | кг | 3
4 | Проверка состояния выводов, замена изоляции выводов | эл.дв | 1 |  |  |  | Эмаль ГФ-92ХК | кг | 2
5 | Покраска корпуса эл.двигателя | 10м2 | 0.65 |  |  |  | Уайт-спирит | кг | 3
6 | [6 empty] | Лакоткань ЛШМ | м2 | 5
материал заказчика
Электродвигатель ДВ-06А типа А4-450Х-6У3 Р=630кВт1000 об/мин
1 | Ремонт эл.двигателя без смены обмотки | шт | 1 |  |  |  | Бязь техническая | м | 5
2 | Замена шнуровых бандажей лобовой части эл.двигателя | 10шт | 3 |  |  |  | Бензин Б-70 | кг | 4
3 | Снятие электродвигателя с фундамента | эл.дв | 1 |  |  |  | Эмаль ПФ-115 | кг | 3
4 | Установка электродвигателя на фундамент | эл.дв | 1 |  |  |  | Эмаль ГФ-92ХК | кг | 2
5 | Проверка состояния выводов замена изоляции выводов | эл.дв | 1 |  |  |  | Уайт-спирит | кг | 3
6 | Замена подшипника качения | шт. | 2 |  |  |  | Лакоткань ЛШМ | м2 | 3
материал заказчика
[7 empty] | Подшипник 324 | шт | 1
[7 empty] | Подшипник 2324 | шт | 1
[7 empty] | Смазка УТВ 1-13 | г | 3125
Электродвиагтель ДВ-06Б типа 2АДО-400/250 кВт 1000/750 об/мин
1 | Ремонт эл.двигателя без смены обмотки | шт | 1 |  |  |  | Бязь техническая | м | 5
3 | Снятие электродвигателя с фундамента | эл.дв | 1 |  |  |  | Бензин Б-70 | кг | 4
4 | Установка электродвигателя на фундамент | эл.дв | 1 |  |  |  | Эмаль ПФ-115 голубая | кг | 3
5 | Проверка состояния выводов замена изоляции выводов | эл.дв | 1 |  |  |  | Эмаль ГФ-92ХК | кг | 2
6 | Покраска корпуса эл.двигателя | 10м2 | 0.65 |  |  |  | Уайт-спирит | кг | 3
7 | [6 empty] | Лакоткань ЛШМ | м2 | 4
материал заказчика
[7 empty] | Подшипник 326 | шт | 1
[7 empty] | Подшипник С 2228/С3 | шт | 1
[7 empty] | Смазка УТВ 1-13 | г | 3125
Электродвигатель ШБМ-06А типа А4-450У-8У3 Р=630кВт 750 об/мин
1 | Ремонт эл.двигателя без смены обмотки | шт | 1 |  |  |  | Бязь техническая | м | 6
2 | Замена шнуровых бандажей лобовой части эл.двигателя | 10шт | 3 |  |  |  | Бензин Б-70 | кг | 5
3 | Снятие электродвигателя с фундамента | эл.дв | 1 |  |  |  | Эмаль ПФ-115 голубая | кг | 5
4 | Установка электродвигателя на фундамент | эл.дв | 1 |  |  |  | Эмаль ГФ-92ХК | кг | 2
5 | Проверка состояния выводов замена изоляции выводов | эл.дв | 1 |  |  |  | Уайт-спирит | кг | 3
6 | Покраска корпуса эл.двигателя | 10м2 | 0.65 |  |  |  | Лак эл.изоляцион. БТ-99 | кг | 5
7 | [6 empty] | Гетинакс эл.техн. т.3мм | кг | 8
8 | [6 empty] | Эл.картон ЭВ т.1-2мм | кг | 5.5
9 | [6 empty] | Стеклочулок (лавсан) Диам.2-4 мм | м | 1500
материал заказчика
[7 empty] | Подшипник 322 | шт | 1
[7 empty] | Подшипник 2322 | шт | 1
[7 empty] | Смазка УТВ 1-13 | г | 3125
Электродвигатель МВ-06А типа ДАЗО4-400У-4МУ1 Р=500кВт 1500 об/мин
1 | Ремонт эл.двигателя без смены обмотки | шт | 1 |  |  |  | Бязь техническая | м | 6
2 | Замена шнуровых бандажей лобовой части эл.двигателя | 10шт | 3 |  |  |  | Бензин Б-70 | кг | 5
3 | Снятие электродвигателя с фундамента | эл.дв | 1 |  |  |  | Эмаль ПФ-115 голубая | кг | 5
4 | Установка электродвигателя на фундамент | эл.дв | 1 |  |  |  | Эмаль ГФ-92ХК | кг | 2
5 | Проверка состояния выводов замена изоляции выводов | эл.дв | 1 |  |  |  | Уайт-спирит | кг | 3
6 | Покраска корпуса эл.двигателя | 10м2 | 0.65 |  |  |  | Лак эл.изоляцион. БТ-99 | кг | 5
[7 empty] | Лакоткань ЛШМ | м2 | 3
материал заказчика
[7 empty] | Подшипник 322 | шт | 1
[7 empty] | Подшипник 2322 | шт | 1
[7 empty] | Смазка УТВ 1-13 | г | 3125
Электродвигатель МВ-06Б типа ДАЗО4-400У-4МУ1 Р=500кВт 1500 об/мин
1 | Ремонт эл.двигателя без смены обмотки | шт | 1 |  |  |  | Бязь техническая | м | 6
2 | Замена шнуровых бандажей лобовых частей обмотки статора | 10ш.б. | 3 |  |  |  | Бензин Б-70 | кг | 5
3 | Снятие электродвигателя с фундамента | эл.дв | 1 |  |  |  | Эмаль ПФ-115 голубая | кг | 5
4 | Установка электродвигателя на фундамент | эл.дв | 1 |  |  |  | Эмаль ГФ-92ХК | кг | 2
5 | Проверка состояния выводов замена изоляции выводов | эл.дв | 1 |  |  |  | Уайт-спирит | кг | 3
6 | Покраска корпуса эл.двигателя | 10м2 | 0.65 |  |  |  | Лак эл.изоляцион. БТ-99 | кг | 5
7 | [6 empty] | Лакоткань ЛШМ | м2 | 3
8 | [6 empty] | Эл.картон ЭВ т.1-2мм | кг | 5.5
материал заказчика
[7 empty] | Подшипник 322 | шт | 1
[7 empty] | Подшипник 2322 | шт | 1
[7 empty] | Смазка УТВ 1-13 | г | 3125
Ремонт освещения
1 | Ремонт светильника (разборка, чистка, дефектация, замена дефектных деталей и контактных соединений. Изолирование мест контактных соединений. Замена ламп и опробование "на зажигание") k = 1,1 высота более 4м до 20м | шт | 30 |  |  |  | Светильник НСП-11-200 | шт | 30
2 | Замена светильника (снятие старого светильника. Установка и крепление нового светильника.) k = 1,1 высота более 4м до 20м | шт | 30 |  |  |  | Кабель ВВГ 4*1,5 | м | 120
3 | Ремонт выключателей автоматических | шт | 10 |  |  |  | Клеммник WAGO 3x(0,5-4,0) 222-413 | шт | 60
4 | Ремонт щитка освещения | шт | 3 |  |  |  | Изолента ПВХ | кг | 1.5
5 | Ремонт арматуры освещения (распред. коробки, розетки) k = 1,1 высота более 4м до 20м | шт | 60 |  |  |  | Изолента ХБ | кг | 1.5
6 | Замена силового кабеля по металлическим конструкциям и в лотках со сплошным креплением, массой 1м кабеля до 0,5 кг | 100м | 1.2 |  |  |  | Патрон Е27 | шт | 30
7 | Замена защитных труб | 10м | 6 |  |  |  | Лампа светодиодная Е27 | шт | 70
8 | Изготовление гирлянд для освещения топок котлов | шт | 5 |  |  |  | Ткань полотенечная | м2 | 5
9 | Установка или снятие гирлянд освещения в топке котла | шт | 5 |  |  |  | Труба армированная д. 16 | м | 60
10 | Отсоединение кабеля | шт | 30
11 | Присоединение кабеля | шт | 30
| Главный инженер ПТЭЦ-2 | [5 empty] | Ягодин В.П
| И.о. начальника ОППР | [5 empty] | Оспанов С.С.
| Начальник ЭЦ | [5 empty] | Галкин А.Н

## ПК-7(КАП)
Приложение №1
к Технической спецификации
"Ведомость объемов работ"
ВЕДОМОСТЬ
объема капетального ремонта
электродвигателей 6кВ ПК-7 в 2020г
№ | Наименование узла, перечень планируемых работ | Един. Измер. | Кол-во | РЗ | Исполнитель | Код МПЗ | Наименование материалов | Ед. изм. | Кол-во
Электродигатель ДС-7А типа 2АДО-630-400-6000-8/10СУ1 Р=630/400 кВт 750/600 об/мин
1 | Ремонт эл.двигателя без смены обмотки | шт | 1 |  |  |  | Бязь техническая | м | 6
2 | Изготовление комплекта пазовых клиньев | кт | 1 |  |  |  | Бензин Б-70 | кг | 5
3 | Переклиновка пазов статора | стат | 1 |  |  |  | Эмаль ПФ-115 голубая | кг | 5
4 | Устранение повреждений активной стали статора | уч | 2 |  |  |  | Эмаль ГФ-92ХК | кг | 2
5 | Сушка обмотки статора | шт | 1 |  |  |  | Уайт-спирит | кг | 3
6 | Испытание активной стали статора | исп. | 1 |  |  |  | Лак эл.изоляцион. БТ-99 | кг | 5
7 | Замена шнуровых бандажей | 10шн.б | 10 |  |  |  | Гетинакс эл.техн. т.3мм | кг | 5.5
8 | Снятие электродвигателя с фундамента | эл.дв | 1 |  |  |  | Эл.картон ЭВ т.1-2мм | кг | 5.5
9 | Установка электродвигателя на фундамент | эл.дв | 1 |  |  |  | Стеклочулок (лавсан) Диам.2-4 мм | м | 1500
10 | Проверка состояния выводов, замена изоляции выводов | эл.дв | 1
11 | Покраска корпуса эл.двигателя | 10м2 | 0.65
материал заказчика
[7 empty] | Смазка УТВ1-13 | г | 3125
Электродвигатель ДС-07Б типа 2АДО-630-400-6000-8/10СУ1 Р=630/400кВт 750/600 об/мин
1 | Ремонт эл.двигателя без смены обмотки | шт | 1 |  |  |  | Бязь техническая | м | 6
2 | Изготовление комплекта пазовых клиньев | кт | 1 |  |  |  | Бензин Б-70 | кг | 5
3 | Переклиновка пазов статора | стат | 1 |  |  |  | Эмаль ПФ-115 голубая | кг | 5
4 | Устранение повреждений активной стали статора | уч | 2 |  |  |  | Эмаль ГФ-92ХК | кг | 2
5 | Сушка обмотки статора | шт | 1 |  |  |  | Уайт-спирит | кг | 3
6 | Испытание активной стали статора | исп. | 2 |  |  |  | Лак эл.изоляцион. БТ-99 | кг | 5
7 | Замена шнуровых бандажей | 10шн.б | 8 |  |  |  | Гетинакс эл.техн. т.3мм | кг | 5.5
8 | Снятие электродвигателя с фундамента | эл.дв | 1 |  |  |  | Эл.картон ЭВ т.1-2мм | кг | 5.5
9 | Установка электродвигателя на фундамент | эл.дв | 1 |  |  |  | Стеклочулок (лавсан) Диам.2-4 мм | м | 1500
10 | Проверка состояния выводов, замена изоляции выводов | эл.дв | 1
11 | Покраска корпуса эл.двигателя | 10м2 | 0.65
материал заказчика
[7 empty] | Смазка УТВ1-13 | г | 3125
Электродвигателя МВ-07А типа ДАЗО4-400У-4МУ1 Р=500кВт 1500 об/мин
1 | Ремонт эл.двигателя без смены обмотки | шт | 1 |  |  |  | Бязь техническая | м | 6
2 | Изготовление комплекта пазовых клиньев | кт | 1 |  |  |  | Бензин Б-70 | кг | 5
3 | Переклиновка пазов статора | стат | 1 |  |  |  | Эмаль ПФ-115 ГОЛУБАЯ | кг | 5
4 | Устранение повреждений участков активной стали статора. | уч. | 3 |  |  |  | Эмаль ГФ-92ХК | кг | 2
5 | Сушка обмотки статора | шт | 1 |  |  |  | Уайт-спирит | кг | 3
6 | Испытание активной стали статора | исп. | 1 |  |  |  | Лак эл.изоляцион. БТ-99 | кг | 5
7 | Замена шнуровых бандажей лобовых частей обмотки статора | 10ш.б. | 4 |  |  |  | Гетинакс эл.техн. т.3мм | кг | 8
8 | Снятие электродвигателя с фундамента | эл.дв | 1 |  |  |  | Эл.картон ЭВ т.1-2мм | кг | 5.5
9 | Установка электродвигателя на фундамент | эл.дв | 1 |  |  |  | Стеклочулок (лавсан) Диам.2-4 мм | м | 1500
10 | Замена изоляции выводов | эл.дв | 1
11 | Покраска корпуса эл.двигателя | 10м2 | 0.65
материал заказчика
[7 empty] | Подшипник 322 | шт | 1
[7 empty] | Подшипник 2322 | шт | 1
[7 empty] | СМАЗКА УТВ 1-13 | Г | 3125
Электродигатель МВ-07Б типа ДАЗО4-400У-4МУ1 Р=500кВт 1500 об/мин
1 | Ремонт эл.двигателя без смены обмотки | шт | 1 |  |  |  | Бязь техническая | м | 6
2 | Изготовление комплекта пазовых клиньев | кт | 1 |  |  |  | Бензин Б-70 | кг | 5
3 | Переклиновка пазов статора | стат | 1 |  |  |  | Эмаль ПФ-115 ГОЛУБАЯ | кг | 5
4 | Устранение повреждений участков активной стали статора. | уч. | 3 |  |  |  | Эмаль ГФ-92ХК | кг | 2
5 | Сушка обмотки статора | шт | 1 |  |  |  | Уайт-спирит | кг | 3
6 | Замена шнуровых бандажей лобовых частей обмотки статора | 10ш.б. | 18 |  |  |  | Лак эл.изоляцион. БТ-99 | кг | 5
7 | Снятие электродвигателя с фундамента | эл.дв | 1 |  |  |  | Гетинакс эл.техн. т.3мм | кг | 8
8 | Установка электродвигателя на фундамент | эл.дв | 1 |  |  |  | Эл.картон ЭВ т.1-2мм | кг | 5.5
9 | Замена изоляции выводов | эл.дв | 1 |  |  |  | Стеклочулок (лавсан) Диам.2-4 мм | м | 1500
10 | Покраска корпуса эл.двигателя | 10м2 | 0.65
материал заказчика
[7 empty] | Подшипник 322 | шт | 1
[6 empty] | 5119 | Подшипник 2322 | шт | 1
[6 empty] | 5084 | СМАЗКА УТВ 1-13 | Г | 3125
Электродигатель ШБМ-07А типа ДАЗО4-450У-8МУ1 Р=500кВт 750 об/мин
1 | Ремонт эл.двигателя без смены обмотки | шт | 1 |  |  |  | Бязь техническая | м | 6
2 | Изготовление комплекта пазовых клиньев | кт | 1 |  |  |  | Бензин Б-70 | кг | 5
3 | Переклиновка пазов статора | стат | 1 |  |  |  | Эмаль ПФ-115 голубая | кг | 5
4 | Устранение повреждений активной стали статора | уч | 1 |  |  |  | Эмаль ГФ-92ХК | кг | 2
5 | Сушка обмотки статора | шт | 1 |  |  |  | Уайт-спирит | кг | 3
6 | Замена шнуровых бандажей | 10шн.б | 13 |  |  |  | Лак эл.изоляцион. БТ-99 | кг | 5
7 | Снятие электродвигателя с фундамента | эл.дв | 1 |  |  |  | Гетинакс эл.техн. т.3мм | кг | 8
8 | Установка электродвигателя на фундамент | эл.дв | 1 |  |  |  | Эл.картон ЭВ т.1-2мм | кг | 5.5
9 | Проверка состояния выводов, замена изоляции выводов | эл.дв | 1 |  |  |  | Стеклочулок (лавсан) Диам.2-4 мм | м | 1500
10 | Покраска корпуса эл.двигателя | 10м2 | 0.65
материал заказчика
[7 empty] | Подшипник 324 | шт | 1
[7 empty] | Подшипник 2324 | шт | 1
[7 empty] | Смазка УТВ1-13 | Г | 3125
Электродигатель ШБМ-07Б типа А4-450У-8У3 Р=630кВт 750 об/мин
1 | Ремонт эл.двигателя без смены обмотки | шт | 1 |  |  |  | Бязь техническая | м | 6
2 | Изготовление комплекта пазовых клиньев | кт | 1 |  |  |  | Бензин Б-70 | кг | 5
3 | Переклиновка пазов статора | стат | 1 |  |  |  | Эмаль ПФ-115 голубая | кг | 5
4 | Сушка обмотки статора | шт | 1 |  |  |  | Эмаль ГФ-92ХК | кг | 2
5 | Снятие электродвигателя с фундамента | эл.дв | 1 |  |  |  | Уайт-спирит | кг | 3
6 | Установка электродвигателя на фундамент | эл.дв | 1 |  |  |  | Лак эл.изоляцион. БТ-99 | кг | 5
7 | Проверка состояния выводов замена изоляции выводов | эл.дв | 1 |  |  |  | Гетинакс эл.техн. т.3мм | кг | 8
8 | Покраска корпуса эл.двигателя | 10м2 | 0.65 |  |  |  | Эл.картон ЭВ т.1-2мм | кг | 5.5
[7 empty] | Стеклочулок (лавсан) Диам.2-4 мм | м | 1500
материал заказчика
[7 empty] | Подшипник 324 | шт | 1
[7 empty] | Подшипник 2324 | шт | 1
[7 empty] | Смазка УТВ1-13 | Г | 3125
Электродигатель ДВ-07А типа 2АДО-400/250-6000-6/8 Р=400/250кВт 1000/750 об/мин
1 | Ремонт эл.двигателя без смены обмотки | шт | 1 |  |  |  | Ткань вафельная | шт | 1
2 | Снятие электродвигателя с фундамента | эл.дв | 1 |  |  |  | Эмаль ПФ-115 | 10шт | 3
3 | Установка электродвигателя на фундамент | эл.дв | 1 |  |  |  | Уайт-спирит | эл.дв | 1
4 | Проверка состояния выводов замена изоляции выводов | эл.дв | 1 |  |  |  | Лакоткань ЛШМ | эл.дв | 1
[7 empty] | Шнур-чулок полиэфирный | эл.дв | 1
материал заказчика
[7 empty] | Смазка УТВ1-13 | Г | 3125
Электродигатель ДВ-07Б типа 2АДО-400/250 кВт 1000/750 об/мин
1 | Ремонт эл.двигателя без смены обмотки | шт | 1 |  |  |  | Ткань вафельная | м | 5
2 | Снятие электродвигателя с фундамента | эл.дв | 1 |  |  |  | Шнур-чулок полиэфирный | м | 150
3 | Установка электродвигателя на фундамент | эл.дв | 1 |  |  |  | Эмаль ПФ-115 голубая | кг | 3
4 | Проверка состояния выводов замена изоляции выводов | эл.дв | 1 |  |  |  | Уайт-спирит | кг | 3
5 | Покраска корпуса эл.двигателя | 10м2 | 0.65 |  |  |  | Лакоткань ЛШМ | м2 | 4
материал заказчика
[7 empty] | Смазка УТВ1-13 | Г | 3125
Ремонт освещения
1 | Ремонт светильника (разборка, чистка, дефектация, замена дефектных деталей и контактных соединений. Изолирование мест контактных соединений. Замена ламп и опробование "на зажигание") k = 1,1 высота более 4м до 20м | шт | 30 |  |  |  | Светильник НСП-11-200 | шт | 30
2 | Замена светильника (снятие старого светильника. Установка и крепление нового светильника.) k = 1,1 высота более 4м до 20м | шт | 30 |  |  |  | Кабель ВВГ 4*1,5 | м | 120
3 | Ремонт выключателей автоматических | шт | 10 |  |  |  | Клеммник WAGO 3x(0,5-4,0) 222-413 | шт | 60
4 | Ремонт щитка освещения | шт | 3 |  |  |  | Изолента ПВХ | кг | 1.5
5 | Ремонт арматуры освещения (распред. коробки, розетки) k = 1,1 высота более 4м до 20м | шт | 60 |  |  |  | Изолента ХБ | кг | 1.5
6 | Замена силового кабеля по металлическим конструкциям и в лотках со сплошным креплением, массой 1м кабеля до 0,5 кг | 100м | 1.2 |  |  |  | Патрон Е27 | шт | 30
7 | Замена защитных труб | 10м | 6 |  |  |  | Лампа светодиодная Е27 | шт | 70
8 | Изготовление гирлянд для освещения топок котлов | шт | 5 |  |  |  | Ткань полотенечная | м2 | 5
9 | Установка или снятие гирлянд освещения в топке котла | шт | 5 |  |  |  | Труба армированная д. 16 | м | 60
10 | Отсоединение кабеля | шт | 30
11 | Присоединение кабеля | шт | 30
| Главный инженер ПТЭЦ-2 | [5 empty] | Ягодин В.П
| И.о. начальника ОППР | [5 empty] | Оспанов С.С.
| Начальник ЭЦ | [5 empty] | Галкин А.Н

## ПК-8
Приложение №1
к Технической спецификации
"Ведомость объемов работ"
ВЕДОМОСТЬ
объема текущего ремонта
электродвигателей 6кВ ПК-8 в 2020г
№ | Наименование узла, перечень планируемых работ | Един. Измер. | Кол-во | РЗ | Исполнитель | Код МПЗ | Наименование материалов | Ед. изм. | Кол-во
Электродигатель ДС-08А типа ДАЗО13-55-10МУ1 Р=320кВт 600 об/мин
| Ремонт эл.двигателя без смены обмотки | шт | 1 |  |  |  | Бязь техническая | м | 5
| Снятие электродвигателя с фундамента | эл.дв | 1 |  |  |  | Бензин Б-70 | кг | 4
| Установка электродвигателя на фундамент | эл.дв | 1 |  |  |  | Эмаль ПФ-115 голубая | кг | 3
| Проверка состояния выводов, замена изоляции выводов | эл.дв | 1 |  |  |  | Эмаль ГФ-92ХК | кг | 2
| Покраска корпуса эл.двигателя | 10м2 | 0.65 |  |  |  | Уайт-спирит | кг | 3
материал заказчика
[7 empty] | Смазка УТВ1-13 | гр | 3125
Электродвигатель ДС-08Б типа 2АДО-630/400-6000-8/10У1 кВт 750/600 об/мин
1 | Ремонт эл.двигателя без смены обмотки | шт | 1 |  |  |  | Бязь техническая | м | 5
2 | Замена шнуровых бандажей | 10шн.б | 5 |  |  |  | Бензин Б-70 | кг | 4
3 | Снятие электродвигателя с фундамента | эл.дв | 1 |  |  |  | Эмаль ПФ-115 | кг | 3
4 | Установка электродвигателя на фундамент | эл.дв | 1 |  |  |  | Эмаль ГФ-92ХК | кг | 2
5 | Проверка состояния выводов, замена изоляции выводов | эл.дв | 1 |  |  |  | Уайт-спирит | кг | 3
6 | Покраска корпуса эл.двигателя | 10м2 | 0.65 |  |  |  | Стеклочулок (лавсан) Диам.2-4 мм | м | 1500
материал заказчика
[7 empty] | Смазка УТВ1-13 | гр | 3125
Электродвигателя МВ-08А типа ДАЗО4-400У-4МУ1 Р=250кВт 1500 об/мин
1 | Ремонт эл.двигателя без смены обмотки | шт | 1 |  |  |  | Ткань вафельная | м | 4
2 | Изготовление комплекта пазовых клиньев | кт | 1 |  |  |  | Стеклотекстолит СТЭФ 3мм | кг | 2
3 | Переклиновка пазов статора | стат | 1 |  |  |  | Эмаль ПФ-115 голубая | кг | 5
4 | Устранение повреждений участков активной стали статора | уч. | 3 |  |  |  | Бензин Б-70 | кг | 2
5 | Замена шнуровых бандажей лобовых частей обмотки статора | 10ш.б. | 5 |  |  |  | Уайт-спирит | кг | 3
6 | Снятие электродвигателя с фундамента | эл.дв | 1 |  |  |  | Эмаль ГФ-92ХК | кг | 5
7 | Установка электродвигателя на фундамент | эл.дв | 1 |  |  |  | Стеклочулок (лавсан) Диам.2-4 мм | кг | 5.5
8 | Замена изоляции выводов | эл.дв | 1 |  |  |  | Стеклолакоткань ЛСК,ЛШМ,ЛХМ т.0,1-0,12мм | м
9 | Покраска корпуса эл.двигателя | 10м2 | 0.65
материал заказчика
[7 empty] | Смазка УТВ1-13 | гр | 3125
Электродигатель МВ-08Б типа ДАЗО4-400У-4МУ1 Р=250кВт 1500 об/мин
1 | Ремонт эл.двигателя без смены обмотки | шт | 1 |  |  |  | Бензин Б-70 | кг | 5
2 | Переклиновка пазов статора | стат | 1 |  |  |  | Эмаль ПФ-115 голубая | кг | 5
3 | Замена шнуровых бандажей лобовых частей обмотки статора | 10ш.б. | 4 |  |  |  | Эмаль ГФ-92ХК | кг | 2
4 | Снятие электродвигателя с фундамента | эл.дв | 1 |  |  |  | Уайт-спирит | кг | 3
5 | Установка электродвигателя на фундамент | эл.дв | 1 |  |  |  | Ткань вафельная | м | 4
6 | Замена изоляции выводов | эл.дв | 1 |  |  |  | Гетинакс эл.техн. т.3мм | кг | 8
7 | Покраска корпуса эл.двигателя | 10м2 | 0.65 |  |  |  | Эл.картон ЭВ т.1-2мм | кг | 5.5
8 | [6 empty] | Стеклочулок (лавсан) Диам.2-4 мм | м | 1500
материал заказчика
[7 empty] | Смазка УТВ1-13 | гр | 3125
Электродигатель ШБМ-08А типа ДАЗО4-450У-8У1 Р=500кВт 750 об/мин
1 | Ремонт эл.двигателя без смены обмотки | шт | 1 |  |  |  | Эмаль ПФ-115 голубая | кг | 2
2 | Изготовление комплекта пазовых клиньев | кт | 1 |  |  |  | Эмаль ГФ-92ХК | кг | 3
3 | Переклиновка пазов статора | стат | 1 |  |  |  | Уайт-спирит | кг | 5
4 | Замена шнуровых бандажей лобовой части эл.двигателя | 10шт | 10 |  |  |  | Лак эл.изоляцион. БТ-99 | м | 4
5 | Снятие электродвигателя с фундамента | эл.дв | 1 |  |  |  | Ткань вафельная | м | 5
6 | Установка электродвигателя на фундамент | эл.дв | 1 |  |  |  | Лакоткань ЛШМ | м | 1500
7 | Проверка состояния выводов замена изоляции выводов | эл.дв | 1 |  |  |  | Стеклочулок (лавсан) Диам.2-4 мм | кг | 3
8 | Покраска корпуса эл.двигателя | 10м2 | 0.65 |  |  |  | Стеклотекстолит СТЭФ | м
9 | [6 empty] | Лента стеклянная ЛЭС 0,1*25 | м
10 | [6 empty] | Лента тафтяная 0,25*30
материал заказчика
Электродигатель ШБМ-08Б типа ДАЗО4-450У-8У1 Р=500кВт 750 об/мин
1 | Ремонт эл.двигателя без смены обмотки | шт | 1 |  |  |  | Бязь техническая | м | 5
2 | Изготовление комплекта пазовых клиньев | кт | 1 |  |  |  | Бензин Б-70 | кг | 5
3 | Переклиновка пазов статора | стат | 1 |  |  |  | Эмаль ПФ-115 | кг | 5
4 | Замена шнуровых бандажей лобовой части эл.двигателя | 10шт | 32.4 |  |  |  | Эмаль ГФ-92ХК | кг | 2
5 | Снятие электродвигателя с фундамента | эл.дв | 1 |  |  |  | Уайт-спирит | кг | 3
6 | Установка электродвигателя на фундамент | эл.дв | 1 |  |  |  | Гетинакс эл.техн. т.3мм | кг | 8
7 | Проверка состояния выводов замена изоляции выводов | эл.дв | 1 |  |  |  | Эл.картон ЭВ т.1-2мм | кг | 5.5
8 | Покраска корпуса эл.двигателя | 10м2 | 0.65 |  |  |  | Стеклочулок (лавсан) Диам.2-4 мм | м | 1500
9 | [6 empty] | Лента стеклянная ЛЭС 0,1*25 | м
10 | [6 empty] | Лента тафтяная 0,25*30 | м
11 | [6 empty] | Стеклолакоткань ЛСК,ЛШМ,ЛХМ т.0,1-0,12мм | м
[7 empty] | Припой циркониевый ПМФОЦр | кг
[7 empty] | Лента киперная 0,45*30 | м
[7 empty] | Флюс №209 | кг
материал заказчика
[7 empty] | Смазка УТВ1-13 | гр | 3125
ЭлектродигательДВ-08А типа2АДО-400/250-6000-6/8 Р=400/250кВт 1000/750 об/мин
1 | Ремонт эл.двигателя без смены обмотки | шт | 1 |  |  |  | Ткань вафельная | м | 5
2 | Замена шнуровых бандажей лобовой части эл.двигателя | 10шт | 3 |  |  |  | Эмаль ПФ-115 | кг | 3
3 | Снятие электродвигателя с фундамента | эл.дв | 1 |  |  |  | Уайт-спирит | кг | 3
4 | Установка электродвигателя на фундамент | эл.дв | 1 |  |  |  | Лакоткань ЛШМ | м2 | 3
5 | Проверка состояния выводов замена изоляции выводов | эл.дв | 1 |  |  |  | Шнур-чулок полиэфирный | м | 150
материал заказчика
[7 empty] | Смазка УТВ1-13 | гр | 3125
Электродигатель ДВ-08Б типа 2АДО-400/250 кВт 1000/750 об/мин
1 | Ремонт эл.двигателя без смены обмотки | шт | 1 |  |  |  | Ткань вафельная | м | 5
2 | Замена шнуровых бандажей лобовой части эл.двигателя | шт | 10 |  |  |  | Шнур-чулок полиэфирный | м | 150
3 | Снятие электродвигателя с фундамента | эл.дв | 1 |  |  |  | Эмаль ПФ-115 голубая | кг | 3
4 | Установка электродвигателя на фундамент | эл.дв | 1 |  |  |  | Уайт-спирит | кг | 3
5 | Проверка состояния выводов замена изоляции выводов | эл.дв | 1 |  |  |  | Лакоткань ЛШМ | м2 | 4
6 | Покраска корпуса эл.двигателя | 10м2 | 0.65
материал заказчика
[7 empty] | Смазка УТВ1-13 | гр | 3125
Ремонт освещения
1 | Ремонт светильника (разборка, чистка, дефектация, замена дефектных деталей и контактных соединений. Изолирование мест контактных соединений. Замена ламп и опробование "на зажигание") k = 1,1 высота более 4м до 20м | шт | 30 |  |  |  | Светильник НСП-11-200 | шт | 30
2 | Замена светильника (снятие старого светильника. Установка и крепление нового светильника.) k = 1,1 высота более 4м до 20м | шт | 30 |  |  |  | Кабель ВВГ 4*1,5 | м | 120
3 | Ремонт выключателей автоматических | шт | 10 |  |  |  | Клеммник WAGO 3x(0,5-4,0) 222-413 | шт | 60
4 | Ремонт щитка освещения | шт | 3 |  |  |  | Изолента ПВХ | кг | 1.5
5 | Ремонт арматуры освещения (распред. коробки, розетки) k = 1,1 высота более 4м до 20м | шт | 60 |  |  |  | Изолента ХБ | кг | 1.5
6 | Замена силового кабеля по металлическим конструкциям и в лотках со сплошным креплением, массой 1м кабеля до 0,5 кг | 100м | 1.2 |  |  |  | Патрон Е27 | шт | 30
7 | Замена защитных труб | 10м | 6 |  |  |  | Лампа светодиодная Е27 | шт | 70
8 | Изготовление гирлянд для освещения топок котлов | шт | 5 |  |  |  | Ткань полотенечная | м2 | 5
9 | Установка или снятие гирлянд освещения в топке котла | шт | 5 |  |  |  | Труба армированная д. 16 | м | 60
10 | Отсоединение кабеля | шт | 30
11 | Присоединение кабеля | шт | 30
| Главный инженер ПТЭЦ-2 | [5 empty] | Ягодин В.П
| И.о. начальника ОППР | [5 empty] | Оспанов С.С.
| Начальник ЭЦ | [5 empty] | Галкин А.Н

## ПК-9(КАП)
Приложение №1
к Технической спецификации
"Ведомость объемов работ"
ВЕДОМОСТЬ
объема капитального ремонта
электродвигателей 6кВ ПК-9 в 2020г
№ | Наименование узла, перечень планируемых работ | Един. Измер. | Кол-во | РЗ | Исполнитель | Код МПЗ | Наименование материалов | Ед. изм. | Кол-во
Электродвигатель ДВ-09А типа А4-400У-6У3 Р=500кВт 1000 об/мин
1 | Ремонт эл.двигателя без смены обмотки | шт | 1 |  |  |  | Бязь техническая | м | 6
2 | Изготовление комплекта пазовых клиньев | кт | 1 |  |  |  | Бензин Б-70 | кг | 5
3 | Переклиновка пазов статора | стат | 1 |  |  |  | Эмаль ПФ-115 | кг | 5
4 | Сушка обмотки статора | шт | 1 |  |  |  | Эмаль ГФ-92ХК | кг | 2
5 | Замена шнуровых бандажей обмотки | 10шн.б | 10 |  |  |  | Уайт-спирит | кг | 3
6 | Снятие электродвигателя с фундамента | эл.дв | 1 |  |  |  | Лакоткань ЛШМ | кг | 5
7 | Установка электродвигателя на фундамент | эл.дв | 1 |  |  |  | Гетинакс эл.техн. т.3мм | м | 8
8 | Проверка состояния выводов | шт | 1 |  |  |  | Эл.картон ЭВ т.1-2мм | кг | 5.5
9 | Покраска корпуса эл.двигателя | 10м2 | 0.65 |  |  |  | Стеклочулок (лавсан) Диам.2-4 мм | м | 1000
материал заказчика
[7 empty] | Подшипник 324 | шт | 1
[7 empty] | Подшипник 2324 | шт | 1
[7 empty] | Смазка УТВ1-13 | гр | 3125
Электродвигателя ДВ-09Б типа 2АДО 400/250-6000 6/8У1 Р=400/250кВт 1000/750 об/мин
1 | Ремонт эл.двигателя без смены обмотки | шт | 1 |  |  |  | Бязь техническая | м | 6
2 | Замена шнуровых бандажей обмотки | 10шн.б | 28 |  |  |  | Бензин Б-70 | кг | 5
3 | Снятие электродвигателя с фундамента | эл.дв | 1 |  |  |  | Эмаль ПФ-115 | кг | 5
4 | Установка электродвигателя на фундамент | эл.дв | 1 |  |  |  | Эмаль ГФ-92ХК | кг | 2
5 | Проверка состояния выводов | шт | 1 |  |  |  | Уайт-спирит | кг | 3
6 | Покраска корпуса эл.двигателя | 10м2 | 0.65 |  |  |  | Шнур полиэфирный | м | 150
7 | [6 empty] | Стеклочулок (лавсан) Диам.2-4 мм | м | 1000
материал заказчика
[7 empty] | Смазка УТВ1-13 | гр | 3125
Электродвигатель ДС-09А типа А13-42-10 Р=320кВт 600 об/мин
1 | Ремонт эл.двигателя без смены обмотки | шт | 1 |  |  |  | Бязь техническая | м | 6
2 | Изготовление комплекта пазовых клиньев | кт | 1 |  |  |  | Бензин Б-70 | кг | 5
3 | Переклиновка пазов статора | стат | 1 |  |  |  | Эмаль ПФ-115 | кг | 5
4 | Замена шнуровых бандажей | 10шн.б | 10 |  |  |  | Эмаль ГФ-92ХК | кг | 2
5 | Снятие электродвигателя с фундамента | эл.дв | 1 |  |  |  | Уайт-спирит | кг | 3
6 | Установка электродвигателя на фундамент | эл.дв | 1 |  |  |  | Лак эл.изоляцион. БТ-99 | кг | 5
7 | Проверка состояния выводов, замена изоляции выводов | эл.дв | 1 |  |  |  | Гетинакс эл.техн. т.3мм | кг | 8
8 | Покраска корпуса эл.двигателя | 10м2 | 0.65 |  |  |  | Эл.картон ЭВ т.1-2мм | кг | 6.6
9 | [6 empty] | Стеклочулок (лавсан) Диам.2-4 мм | м | 1500
материал заказчика
[7 empty] | Подшипник 326 | шт | 1
[7 empty] | Подшипник 2326 | шт | 1
[7 empty] | Смазка УтВ1-13 | гр | 3125
Электродвигатель ДС-09Б типа А13-42-10 Р=320кВт 600 об/мин
1 | Ремонт эл.двигателя без смены обмотки | шт | 1 |  |  |  | Бязь техническая | м | 6
2 | Изготовление комплекта пазовых клиньев | кт | 1 |  |  |  | Бензин Б-70 | кг | 5
3 | Переклиновка пазов статора | стат | 1 |  |  |  | Эмаль ПФ-115 | кг | 5
4 | Устранение повреждений активной стали статора | уч | 2 |  |  |  | Эмаль ГФ-92ХК | кг | 2
5 | Сушка обмотки статора | шт | 1 |  |  |  | Уайт-спирит | кг | 3
6 | Испытание активной стали статора | исп. | 2 |  |  |  | Лак эл.изоляцион. БТ-99 | кг | 5
7 | Замена шнуровых бандажей | 10шн.б | 10 |  |  |  | Гетинакс эл.техн. т.3мм | кг | 8
8 | Снятие электродвигателя с фундамента | эл.дв | 1 |  |  |  | Эл.картон ЭВ т.1-2мм | кг | 6.6
9 | Установка электродвигателя на фундамент | эл.дв | 1 |  |  |  | Стеклочулок (лавсан) Диам.2-4 мм | м | 1500
10 | Проверка состояния выводов, замена изоляции выводов | эл.дв | 1
11 | Покраска корпуса эл.двигателя | 10м2 | 0.65
материал заказчика
[7 empty] | Подшипник 326 | шт | 1
[7 empty] | Подшипник 2326 | шт | 1
[7 empty] | Смазка УтВ1-13 | гр | 3125
Электродвигатель ММА-09А типа А4-450Х-8У3 Р=400кВт 750 об/мин
1 | Ремонт эл.двигателя без смены обмотки | шт | 1 |  |  |  | Бязь техническая | м | 6
2 | Изготовление комплекта пазовых клиньев | кт | 1 |  |  |  | Бензин Б-70 | кг | 5
3 | Переклиновка пазов статора | стат | 1 |  |  |  | Эмаль ПФ-115 | кг | 5
4 | Устранение повреждений активной стали статора | уч | 3 |  |  |  | Эмаль ГФ-92ХК | кг | 2
5 | Сушка обмотки статора | шт | 1 |  |  |  | Уайт-спирит | кг | 3
6 | Замена шнуровых бандажей | 10шн.б | 5 |  |  |  | Лак эл.изоляцион. БТ-99 | кг | 5
7 | Снятие электродвигателя с фундамента | эл.дв | 1 |  |  |  | Гетинакс эл.техн. т.3мм | кг | 8
8 | Установка электродвигателя на фундамент | эл.дв | 1 |  |  |  | Эл.картон ЭВ т.1-2мм | кг | 5.5
9 | Проверка состояния выводов, замена изоляции выводов | эл.дв | 1 |  |  |  | Стеклочулок (лавсан) Диам.2-4 мм | м | 1500
10 | Покраска корпуса эл.двигателя | 10м2 | 0.65
материал заказчика
[7 empty] | Подшипник 324 | шт | 1
[7 empty] | Подшипник 2324 | шт | 1
[7 empty] | Смазка УтВ1-13 | гр | 3125
Электродвигатель ММА-09Б типа ДАЗО4-450УК-8МУ1 Р=400кВт 750 об/мин
1 | Ремонт эл.двигателя без смены обмотки | шт | 1 |  |  |  | Бязь техническая | м | 6
2 | Изготовление комплекта пазовых клиньев | кт | 1 |  |  |  | Бензин Б-70 | кг | 5
3 | Переклиновка пазов статора | стат | 1 |  |  |  | Эмаль ПФ-115 | кг | 5
4 | Устранение повреждений активной стали статора | уч | 3 |  |  |  | Эмаль ГФ-92ХК | кг | 2
5 | Сушка обмотки статора | шт | 1 |  |  |  | Уайт-спирит | кг | 3
6 | Испытание активной стали статора | исп. | 2 |  |  |  | Лак эл.изоляцион. БТ-99 | кг | 5
7 | Замена шнуровых бандажей | 10шн.б | 10 |  |  |  | Гетинакс эл.техн. т.3мм | кг | 8
8 | Снятие электродвигателя с фундамента | эл.дв | 1 |  |  |  | Эл.картон ЭВ т.1-2мм | кг | 5.5
9 | Установка электродвигателя на фундамент | эл.дв | 1 |  |  |  | Стеклочулок (лавсан) Диам.2-4 мм | м | 1500
10 | Проверка состояния выводов, замена изоляции выводов | эл.дв | 1
12 | Покраска корпуса эл.двигателя | 10м2 | 0.65
материал заказчика
[7 empty] | Подшипник 324 | шт | 1
[7 empty] | Подшипник 2324 | шт | 1
[7 empty] | Смазка УтВ1-13 | гр | 3125
Электродвигатель ММА-09В типа ДАЗО4-450УК-8МУ1 Р=400кВт 750 об/мин
1 | Ремонт эл.двигателя без смены обмотки | шт | 1 |  |  |  | Бязь техническая | м | 6
2 | Изготовление комплекта пазовых клиньев | кт | 1 |  |  |  | Бензин Б-70 | кг | 5
3 | Переклиновка пазов статора | стат | 1 |  |  |  | Эмаль ПФ-115 | кг | 5
4 | Устранение повреждений активной стали статора | уч | 3 |  |  |  | Эмаль ГФ-92ХК | кг | 2
5 | Сушка обмотки статора | шт | 1 |  |  |  | Уайт-спирит | кг | 3
6 | Замена шнуровых бандажей | 10шн.б | 5 |  |  |  | Лак эл.изоляцион. БТ-99 | кг | 5
7 | Снятие электродвигателя с фундамента | эл.дв | 1 |  |  |  | Гетинакс эл.техн. т.3мм | кг | 8
8 | Установка электродвигателя на фундамент | эл.дв | 1 |  |  |  | Эл.картон ЭВ т.1-2мм | кг | 5.5
9 | Проверка состояния выводов, замена изоляции выводов | эл.дв | 1 |  |  |  | Стеклочулок (лавсан) Диам.2-4 мм | м | 1500
10 | Покраска корпуса эл.двигателя | 10м2 | 0.65
материал заказчика
[7 empty] | Подшипник 324 | шт | 1
[7 empty] | Подшипник 2324 | шт | 1
[7 empty] | Смазка УтВ1-13 | гр | 3125
Электродвигатель ММА-09Г типа ДАЗО4-450УК-8МУ1 Р=400кВт 750 об/мин
1 | Ремонт эл.двигателя без смены обмотки | шт | 1 |  |  |  | Бязь техническая | м | 6
2 | Изготовление комплекта пазовых клиньев | кт | 1 |  |  |  | Бензин Б-70 | кг | 5
3 | Переклиновка пазов статора | стат | 1 |  |  |  | Эмаль ПФ-115 | кг | 5
4 | Устранение повреждений активной стали статора | уч | 3 |  |  |  | Эмаль ГФ-92ХК | кг | 2
5 | Сушка обмотки статора | шт | 1 |  |  |  | Уайт-спирит | кг | 3
6 | Испытание активной стали статора | исп. | 2 |  |  |  | Лак эл.изоляцион. БТ-99 | кг | 5
7 | Замена шнуровых бандажей | 10шн.б | 6 |  |  |  | Гетинакс эл.техн. т.3мм | кг | 8
8 | Снятие электродвигателя с фундамента | эл.дв | 1 |  |  |  | Эл.картон ЭВ т.1-2мм | кг | 5.5
9 | Установка электродвигателя на фундамент | эл.дв | 1 |  |  |  | Стеклочулок (лавсан) Диам.2-4 мм | м | 1500
10 | Проверка состояния выводов, замена изоляции выводов | эл.дв | 1
11 | Покраска корпуса эл.двигателя | 10м2 | 0.65
материал заказчика
[7 empty] | Подшипник 324 | шт | 1
[7 empty] | Подшипник 2324 | шт | 1
[7 empty] | Смазка УтВ1-13 | гр | 3125
Ремонт освещения
1 | Ремонт светильника (разборка, чистка, дефектация, замена дефектных деталей и контактных соединений. Изолирование мест контактных соединений. Замена ламп и опробование "на зажигание") k = 1,1 высота более 4м до 20м | шт | 30 |  |  |  | Светильник НСП-11-200 | шт | 30
2 | Замена светильника (снятие старого светильника. Установка и крепление нового светильника.) k = 1,1 высота более 4м до 20м | шт | 30 |  |  |  | Кабель ВВГ 4*1,5 | м | 120
3 | Ремонт выключателей автоматических | шт | 10 |  |  |  | Клеммник WAGO 3x(0,5-4,0) 222-413 | шт | 60
4 | Ремонт щитка освещения | шт | 3 |  |  |  | Изолента ПВХ | кг | 1.5
5 | Ремонт арматуры освещения (распред. коробки, розетки) k = 1,1 высота более 4м до 20м | шт | 60 |  |  |  | Изолента ХБ | кг | 1.5
6 | Замена силового кабеля по металлическим конструкциям и в лотках со сплошным креплением, массой 1м кабеля до 0,5 кг | 100м | 1.2 |  |  |  | Патрон Е27 | шт | 30
7 | Замена защитных труб | 10м | 6 |  |  |  | Лампа светодиодная Е27 | шт | 70
8 | Изготовление гирлянд для освещения топок котлов | шт | 5 |  |  |  | Ткань полотенечная | м2 | 5
9 | Установка или снятие гирлянд освещения в топке котла | шт | 5 |  |  |  | Труба армированная д. 16 | м | 60
10 | Отсоединение кабеля | шт | 30
11 | Присоединение кабеля | шт | 30
| Главный инженер ПТЭЦ-2 | [5 empty] | Ягодин В.П
| И.о. начальника ОППР | [5 empty] | Оспанов С.С.
| Начальник ЭЦ | [5 empty] | Галкин А.Н

## ПК-10
Приложение №1
к Технической спецификации
"Ведомость объемов работ"
ВЕДОМОСТЬ
объема текущего ремонта
электродвигателей 6кВ ПК-10 в 2019г
№ | Наименование узла, перечень планируемых работ | Един. Измер. | Кол-во | РЗ | Исполнитель | Код МПЗ | Наименование материалов | Ед. изм. | Кол-во
Электродвигатель ДС-10А типа А13-42-10 Р=320кВт 600 об/мин
1 | Ремонт эл.двигателя без смены обмотки | шт | 1 |  |  |  | Бязь техническая | м | 6
2 | Изготовление комплекта пазовых клиньев | кт | 1 |  |  |  | Бензин Б-70 | кг | 5
3 | Переклиновка пазов статора | стат | 1 |  |  |  | Эмаль ПФ-115 | кг | 5
4 | Устранение повреждений активной стали статора | уч | 4 |  |  |  | Эмаль ГФ-92ХК | кг | 2
5 | Сушка обмотки статора | шт | 1 |  |  |  | Уайт-спирит | кг | 3
6 | Замена шнуровых бандажей (90сек*2стор*6б.в+20.=1100шт) | 10шн.б | 10 |  |  |  | Лак эл.изоляцион. БТ-99 | кг | 5
7 | Снятие электродвигателя с фундамента | эл.дв | 1 |  |  |  | Гетинакс эл.техн. т.3мм | кг | 8
8 | Установка электродвигателя на фундамент | эл.дв | 1 |  |  |  | Эл.картон ЭВ т.1-2мм | кг | 5.5
9 | Проверка состояния выводов, замена изоляции выводов | эл.дв | 1 |  |  |  | Стеклочулок (лавсан) Диам.2-4 мм | м | 1500
10 | Покраска корпуса эл.двигателя | 10м2 | 0.65
материал заказчика
[7 empty] | Подшипник 326 | шт | 1
[7 empty] | Подшипник 2326 | шт | 1
[7 empty] | Смазка УТВ1-13 | гр | 3125
ЭлектродвигателяДС-10Б типа А13-42-10 Р=320кВт 600 об/мин
1 | Ремонт эл.двигателя без смены обмотки | шт | 1 |  |  |  | Бязь техническая | м | 6
2 | Изготовление комплекта пазовых клиньев | кт | 1 |  |  |  | Бензин Б-70 | кг | 5
3 | Переклиновка пазов статора | стат | 1 |  |  |  | Эмаль ПФ-115 | кг | 5
4 | Устранение повреждений активной стали статора | уч | 4 |  |  |  | Эмаль ГФ-92ХК | кг | 2
5 | Сушка обмотки статора | шт | 1 |  |  |  | Уайт-спирит | кг | 3
6 | Замена шнуровых бандажей | 10шн.б | 10 |  |  |  | Лак эл.изоляцион. БТ-99 | кг | 5
7 | Снятие электродвигателя с фундамента | эл.дв | 1 |  |  |  | Гетинакс эл.техн. т.3мм | кг | 8
8 | Установка электродвигателя на фундамент | эл.дв | 1 |  |  |  | Эл.картон ЭВ т.1-2мм | кг | 5.5
9 | Проверка состояния выводов, замена изоляции выводов | эл.дв | 1 |  |  |  | Стеклочулок (лавсан) Диам.2-4 мм | м | 1500
10 | Покраска корпуса эл.двигателя | 10м2 | 0.65
материал заказчика
[7 empty] | Подшипник 326 | шт | 1
[7 empty] | Подшипник 2326 | шт | 1
[7 empty] | Смазка УТВ1-13 | гр | 3125
Электродвигатель ММА-10А типа А3-13-42-8А Р=400кВт 735 об/мин
1 | Ремонт эл.двигателя без смены обмотки | шт | 1 |  |  |  | Бязь техническая | м | 6
2 | Изготовление комплекта пазовых клиньев | кт | 1 |  |  |  | Бензин Б-70 | кг | 5
3 | Переклиновка пазов статора | стат | 1 |  |  |  | Эмаль ПФ-115 | кг | 5
4 | Устранение повреждений активной стали статора | уч | 3 |  |  |  | Эмаль ГФ-92ХК | кг | 2
5 | Сушка обмотки статора | шт | 1 |  |  |  | Уайт-спирит | кг | 3
6 | Испытание активной стали статора | исп. | 2 |  |  |  | Лак эл.изоляцион. БТ-99 | кг | 5
7 | Замена шнуровых бандажей | 10шн.б | 20 |  |  |  | Гетинакс эл.техн. т.3мм | кг | 8
8 | Снятие электродвигателя с фундамента | эл.дв | 1 |  |  |  | Эл.картон ЭВ т.1-2мм | кг | 5.5
9 | Установка электродвигателя на фундамент | эл.дв | 1 |  |  |  | Стеклочулок (лавсан) Диам.2-4 мм | м | 1500
10 | Проверка состояния выводов, замена изоляции выводов | эл.дв | 1
11 | Покраска корпуса эл.двигателя | 10м2 | 0.65
материал заказчика
[7 empty] | Подшипник 324 | шт | 1
[7 empty] | Подшипник 2324 | шт | 1
[7 empty] | Смазка УТВ1-13 | гр | 3125
Электродвигатель ММА-10Б типа А4-450К-8У1 Р=400кВт 750 об/мин
1 | Ремонт эл.двигателя без смены обмотки | шт | 1 |  |  |  | Бязь техническая | м | 6
2 | Изготовление комплекта пазовых клиньев | кт | 1 |  |  |  | Бензин Б-70 | кг | 5
3 | Переклиновка пазов статора | стат | 1 |  |  |  | Эмаль ПФ-115 | кг | 5
4 | Устранение повреждений активной стали статора | уч | 3 |  |  |  | Эмаль ГФ-92ХК | кг | 2
5 | Сушка обмотки статора | шт | 1 |  |  |  | Уайт-спирит | кг | 3
6 | Испытание активной стали статора | исп. | 2 |  |  |  | Лак эл.изоляцион. БТ-99 | кг | 5
7 | Замена шнуровых бандажей | 10шн.б | 14 |  |  |  | Гетинакс эл.техн. т.3мм | кг | 8
8 | Снятие электродвигателя с фундамента | эл.дв | 1 |  |  |  | Эл.картон ЭВ т.1-2мм | кг | 5.5
9 | Установка электродвигателя на фундамент | эл.дв | 1 |  |  |  | Стеклочулок (лавсан) Диам.2-4 мм | м | 1500
10 | Проверка состояния выводов, замена изоляции выводов | эл.дв | 1
11 | Покраска корпуса эл.двигателя | 10м2 | 0.65
материал заказчика
[7 empty] | Подшипник 324 | шт | 1
[7 empty] | Подшипник 2324 | шт | 1
[7 empty] | Смазка УТВ1-13 | гр | 3125
Электродвигатель ММА-10В типа ДАЗО4-450Х-8У1 Р=400кВт 750 об/мин
1 | Ремонт эл.двигателя без смены обмотки | шт | 1 |  |  |  | Бязь техническая | м | 6
2 | Изготовление комплекта пазовых клиньев | кт | 1 |  |  |  | Бензин Б-70 | кг | 5
3 | Переклиновка пазов статора | стат | 1 |  |  |  | Эмаль ПФ-115 | кг | 5
4 | Устранение повреждений активной стали статора | уч | 3 |  |  |  | Эмаль ГФ-92ХК | кг | 2
5 | Сушка обмотки статора | шт | 1 |  |  |  | Уайт-спирит | кг | 3
6 | Испытание активной стали статора | исп. | 2 |  |  |  | Лак эл.изоляцион. БТ-99 | кг | 5
7 | Замена шнуровых бандажей | 10шн.б | 5 |  |  |  | Гетинакс эл.техн. т.3мм | кг | 8
8 | Снятие электродвигателя с фундамента | эл.дв | 1 |  |  |  | Эл.картон ЭВ т.1-2мм | кг | 5.5
9 | Установка электродвигателя на фундамент | эл.дв | 1 |  |  |  | Стеклочулок (лавсан) Диам.2-4 мм | м | 1500
10 | Проверка состояния выводов, замена изоляции выводов | эл.дв | 1
11 | Покраска корпуса эл.двигателя | 10м2 | 0.65
материал заказчика
[7 empty] | Подшипник 324 | шт | 1
[7 empty] | Подшипник 2324 | шт | 1
[7 empty] | Смазка УТВ1-13 | гр | 3125
Электродвигатель ММА-10Г типа А3-13-42-8А Р=400кВт 735 об/мин
1 | Ремонт эл.двигателя без смены обмотки | шт | 1 |  |  |  | Бязь техническая | м | 6
2 | Изготовление комплекта пазовых клиньев | кт | 1 |  |  |  | Бензин Б-70 | кг | 5
3 | Переклиновка пазов статора | стат | 1 |  |  |  | Эмаль ПФ-115 | кг | 5
4 | Устранение повреждений активной стали статора | уч | 3 |  |  |  | Эмаль ГФ-92ХК | кг | 2
5 | Сушка обмотки статора | шт | 1 |  |  |  | Уайт-спирит | кг | 3
6 | Замена шнуровых бандажей | 10шн.б | 18 |  |  |  | Лак эл.изоляцион. БТ-99 | кг | 5
7 | Снятие электродвигателя с фундамента | эл.дв | 1 |  |  |  | Гетинакс эл.техн. т.3мм | кг | 8
8 | Установка электродвигателя на фундамент | эл.дв | 1 |  |  |  | Эл.картон ЭВ т.1-2мм | кг | 5.5
9 | Проверка состояния выводов, замена изоляции выводов | эл.дв | 1 |  |  |  | Стеклочулок (лавсан) Диам.2-4 мм | м | 1500
10 | Покраска корпуса эл.двигателя | 10м2 | 0.65
материал заказчика
[7 empty] | Подшипник 324 | шт | 1
[7 empty] | Подшипник 2324 | шт | 1
[7 empty] | Смазка УТВ1-13 | гр | 3125
Электродвигатель ДВ-10А ДАЗО4-450У-6У1 Р=630кВт 1000 об/мин
1 | Ремонт эл.двигателя без смены обмотки | шт | 1 |  |  |  | Ткань полотенечная | м | 4
2 | Изготовление комплекта пазовых клиньев | кт | 1 |  |  |  | Эмаль ГФ-92ХС | кг | 3
3 | Переклиновка пазов статора | стат | 1 |  |  |  | Эмаль ПФ-115 | кг | 3
4 | Сушка обмотки статора | шт | 1 |  |  |  | Шнур полиэфирный | м | 150
5 | Замена шнуровых бандажей обмотки | 10шн.б | 28 |  |  |  | Уайт-спирит | кг | 3
6 | Снятие электродвигателя с фундамента | эл.дв | 1 |  |  |  | Лакоткань ЛШМ | м | 5
7 | Установка электродвигателя на фундамент | эл.дв | 1
8 | Проверка состояния выводов | шт | 1
9 | Покраска корпуса эл.двигателя | 10м2 | 0.65
материал заказчика
[7 empty] | Подшипник 322 | шт | 1
[7 empty] | Подшипник 2322 | шт | 1
[7 empty] | Смазка УТВ1-13 | гр | 3125
Электродвигатель ДВ-10Б 2АДО 400/250-6000 6/8У1 Р=400/250кВт 1000/750 об/мин
1 | Ремонт эл.двигателя без смены обмотки | шт | 1 |  |  |  | Ткань полотенечная | м2 | 4
2 | Замена шнуровых бандажей обмотки | 10шн.б | 28 |  |  |  | Эмаль ГФ-92ХС | кг | 3
3 | Снятие электродвигателя с фундамента | эл.дв | 1 |  |  |  | Эмаль ПФ-115 | кг | 3
4 | Установка электродвигателя на фундамент | эл.дв | 1 |  |  |  | Лакоткань ЛШМ | м | 4
5 | Проверка состояния выводов | шт | 1 |  |  |  | Уайт-спирит | кг | 3
6 | Покраска корпуса эл.двигателя | 10м2 | 0.65 |  |  |  | Шнур полиэфирный | м | 150
материал заказчика
[7 empty] | Смазка УТВ1-13 | гр | 3125
Ремонт освещения
1 | Ремонт светильника (разборка, чистка, дефектация, замена дефектных деталей и контактных соединений. Изолирование мест контактных соединений. Замена ламп и опробование "на зажигание") k = 1,1 высота более 4м до 20м | шт | 30 |  |  |  | Светильник НСП-11-200 | шт | 30
2 | Замена светильника (снятие старого светильника. Установка и крепление нового светильника.) k = 1,1 высота более 4м до 20м | шт | 30 |  |  |  | Кабель ВВГ 4*1,5 | м | 120
3 | Ремонт выключателей автоматических | шт | 10 |  |  |  | Клеммник WAGO 3x(0,5-4,0) 222-413 | шт | 60
4 | Ремонт щитка освещения | шт | 3 |  |  |  | Изолента ПВХ | кг | 1.5
5 | Ремонт арматуры освещения (распред. коробки, розетки) k = 1,1 высота более 4м до 20м | шт | 60 |  |  |  | Изолента ХБ | кг | 1.5
6 | Замена силового кабеля по металлическим конструкциям и в лотках со сплошным креплением, массой 1м кабеля до 0,5 кг | 100м | 1.2 |  |  |  | Патрон Е27 | шт | 30
7 | Замена защитных труб | 10м | 6 |  |  |  | Лампа светодиодная Е27 | шт | 70
8 | Изготовление гирлянд для освещения топок котлов | шт | 5 |  |  |  | Ткань полотенечная | м2 | 5
9 | Установка или снятие гирлянд освещения в топке котла | шт | 5 |  |  |  | Труба армированная д. 16 | м | 60
10 | Отсоединение кабеля | шт | 30
11 | Присоединение кабеля | шт | 30
| Главный инженер ПТЭЦ-2 | [5 empty] | Ягодин В.П
| И.о. начальника ОППР | [5 empty] | Оспанов С.С.
| Начальник ЭЦ | [5 empty] | Галкин А.Н

## ПК-11
Приложение №1
к Технической спецификации
"Ведомость объемов работ"
ВЕДОМОСТЬ
объема текущего ремонта
электродвигателей 6кВ ПК-11 в 2020г
№ | Наименование узла, перечень планируемых работ | Един. Измер. | Кол-во | РЗ | Исполнитель | Код МПЗ | Наименование материалов | Ед. изм. | Кол-во
Электродвигатель ДС-11А типа ДАЗО13-55-10МУ1 Р=320кВт 600 об/мин
1 | Ремонт эл.двигателя без смены обмотки | шт | 1 |  |  |  | Бязь техническая | м | 6
2 | Изготовление комплекта пазовых клиньев | кт | 1 |  |  |  | Бензин Б-70 | кг | 5
3 | Переклиновка пазов статора | стат | 1 |  |  |  | Эмаль ПФ-115 голубая | кг | 5
4 | Устранение повреждений активной стали статора | уч | 5 |  |  |  | Эмаль ГФ-92ХК | кг | 2
5 | Сушка обмотки статора | шт | 1 |  |  |  | Уайт-спирит | кг | 3
6 | Испытание активной стали статора | исп. | 2 |  |  |  | Лак эл.изоляцион. БТ-99 | кг | 5
7 | Замена шнуровых бандажей | 10шн.б | 16 |  |  |  | Гетинакс эл.техн. т.3мм | кг | 8
8 | Снятие электродвигателя с фундамента | эл.дв | 1 |  |  |  | Эл.картон ЭВ т.1-2мм | кг | 7.5
9 | Установка электродвигателя на фундамент | эл.дв | 1 |  |  |  | Стеклочулок (лавсан) Диам.2-4 мм | м | 1500
10 | Проверка состояния выводов, замена изоляции выводов | эл.дв | 1
11 | Покраска корпуса эл.двигателя | 10м2 | 0.65
материал заказчика
[7 empty] | Подшипник 326 | шт | 1
[7 empty] | Подшипник 2326 | шт | 1
[7 empty] | Смазка УТВ1-13 | гр | 3125
Электродвигатель ДС-11Б типа ДАЗО13-55-10МУ1 Р=320кВт 600 об/мин
1 | Ремонт эл.двигателя без смены обмотки | шт | 1 |  |  |  | Бязь техническая | м | 6
2 | Изготовление комплекта пазовых клиньев | кт | 1 |  |  |  | Бензин Б-70 | кг | 5
3 | Переклиновка пазов статора | стат | 1 |  |  |  | Эмаль ПФ-115 | кг | 5
4 | Сушка обмотки статора | шт | 1 |  |  |  | Эмаль ГФ-92ХК | кг | 2
5 | Замена шнуровых бандажей | 10шн.б | 18 |  |  |  | Уайт-спирит | кг | 3
6 | Снятие электродвигателя с фундамента | эл.дв | 1 |  |  |  | Лак эл.изоляцион. БТ-99 | кг | 5
7 | Установка электродвигателя на фундамент | эл.дв | 1 |  |  |  | Гетинакс эл.техн. т.3мм | кг | 8
8 | Проверка состояния выводов, замена изоляции выводов | эл.дв | 1 |  |  |  | Эл.картон ЭВ т.1-2мм | кг | 7.5
9 | Покраска корпуса эл.двигателя | 10м2 | 0.65 |  |  |  | Стеклочулок (лавсан) Диам.2-4 мм | м | 1500
материал заказчика
[7 empty] | Подшипник 326 | шт | 1
[7 empty] | Подшипник 2326 | шт | 1
[7 empty] | Смазка УТВ1-13 | гр | 3125
Электродвигатель ММА-11А типа А3-13-42-8А Р=400кВт 735 об/мин
1 | Ремонт эл.двигателя без смены обмотки | шт | 1 |  |  |  | Бязь техническая | м | 6
2 | Изготовление комплекта пазовых клиньев | кт | 1 |  |  |  | Бензин Б-70 | кг | 5
3 | Переклиновка пазов статора | стат | 1 |  |  |  | Эмаль ПФ-115 | кг | 5
4 | Устранение повреждений активной стали статора | уч | 3 |  |  |  | Эмаль ГФ-92ХК | кг | 2
5 | Сушка обмотки статора | шт | 1 |  |  |  | Уайт-спирит | кг | 3
6 | Испытание активной стали статора | исп. | 2 |  |  |  | Лак эл.изоляцион. БТ-99 | кг | 5
7 | Замена шнуровых бандажей | 10шн.б | 9 |  |  |  | Гетинакс эл.техн. т.3мм | кг | 8
8 | Снятие электродвигателя с фундамента | эл.дв | 1 |  |  |  | Эл.картон ЭВ т.1-2мм | кг | 5.5
9 | Установка электродвигателя на фундамент | эл.дв | 1 |  |  |  | Стеклочулок (лавсан) Диам.2-4 мм | м | 1500
10 | Проверка состояния выводов, замена изоляции выводов | эл.дв | 1
11 | Покраска корпуса эл.двигателя | 10м2 | 0.65
материал заказчика
[7 empty] | Подшипник 326 | шт | 1
[7 empty] | Подшипник 2326 | шт | 1
[7 empty] | Смазка УТВ1-13 | гр | 3125
Электродвиагтель ММА-11Б типа А3-13-42-8А Р=400кВт 735 об/мин
1 | Ремонт эл.двигателя без смены обмотки | шт | 1 |  |  |  | Бязь техническая | м | 6
2 | Изготовление комплекта пазовых клиньев | кт | 1 |  |  |  | Бензин Б-70 | кг | 5
3 | Переклиновка пазов статора | стат | 1 |  |  |  | Эмаль ПФ-115 | кг | 5
4 | Сушка обмотки статора | шт | 1 |  |  |  | Эмаль ГФ-92ХК | кг | 2
5 | Замена шнуровых бандажей | 10шн.б | 10 |  |  |  | Уайт-спирит | кг | 3
6 | Снятие электродвигателя с фундамента | эл.дв | 1 |  |  |  | Лак эл.изоляцион. БТ-99 | кг | 5
7 | Установка электродвигателя на фундамент | эл.дв | 1 |  |  |  | Гетинакс эл.техн. т.3мм | кг | 8
8 | Проверка состояния выводов, замена изоляции выводов | эл.дв | 1 |  |  |  | Эл.картон ЭВ т.1-2мм | кг | 5.5
9 | Покраска корпуса эл.двигателя | 10м2 | 0.65 |  |  |  | Стеклочулок (лавсан) Диам.2-4 мм | м | 1500
материал заказчика
[7 empty] | Подшипник 326 | шт | 1
[7 empty] | Подшипник 2326 | шт | 1
[7 empty] | Смазка УТВ1-13 | гр | 3125
Электродвигатель ММА-11В типа А3-13-42-8А Р=400кВт 735 об/мин
1 | Ремонт эл.двигателя без смены обмотки | шт | 1 |  |  |  | Бязь техническая | м | 6
2 | Изготовление комплекта пазовых клиньев | кт | 1 |  |  |  | Бензин Б-70 | кг | 5
3 | Переклиновка пазов статора | стат | 1 |  |  |  | Эмаль ПФ-115 | кг | 5
4 | Устранение повреждений активной стали статора | уч | 3 |  |  |  | Эмаль ГФ-92ХК | кг | 2
5 | Сушка обмотки статора | шт | 1 |  |  |  | Уайт-спирит | кг | 3
6 | Испытание активной стали статора | исп. | 1 |  |  |  | Лак эл.изоляцион. БТ-99 | кг | 5
7 | Замена шнуровых бандажей | 10шн.б | 10 |  |  |  | Гетинакс эл.техн. т.3мм | кг | 8
8 | Снятие электродвигателя с фундамента | эл.дв | 1 |  |  |  | Эл.картон ЭВ т.1-2мм | кг | 5.5
9 | Установка электродвигателя на фундамент | эл.дв | 1 |  |  |  | Стеклочулок (лавсан) Диам.2-4 мм | м | 1500
10 | Проверка состояния выводов, замена изоляции выводов | эл.дв | 1
11 | Покраска корпуса эл.двигателя | 10м2 | 0.65
материал заказчика
[7 empty] | Подшипник 326 | шт | 1
[7 empty] | Подшипник 2326 | шт | 1
[7 empty] | Смазка УТВ1-13 | гр | 3125
Электродвигатель ММА-11Г типа А3-13-42-8А Р=400кВт 735 об/мин
1 | Ремонт эл.двигателя без смены обмотки | шт | 1 |  |  |  | Бязь техническая | м | 6
2 | Изготовление комплекта пазовых клиньев | кт | 1 |  |  |  | Бензин Б-70 | кг | 5
3 | Переклиновка пазов статора | стат | 1 |  |  |  | Эмаль ПФ-115 | кг | 5
4 | Устранение повреждений активной стали статора | уч | 3 |  |  |  | Эмаль ГФ-92ХК | кг | 2
5 | Сушка обмотки статора | шт | 1 |  |  |  | Уайт-спирит | кг | 3
6 | Испытание активной стали статора | исп. | 2 |  |  |  | Лак эл.изоляцион. БТ-99 | кг | 5
7 | Замена шнуровых бандажей | 10шн.б | 5 |  |  |  | Гетинакс эл.техн. т.3мм | кг | 8
8 | Снятие электродвигателя с фундамента | эл.дв | 1 |  |  |  | Эл.картон ЭВ т.1-2мм | кг | 5.5
9 | Установка электродвигателя на фундамент | эл.дв | 1 |  |  |  | Стеклочулок (лавсан) Диам.2-4 мм | м | 1500
10 | Проверка состояния выводов, замена изоляции выводов | эл.дв | 1
11 | Покраска корпуса эл.двигателя | 10м2 | 0.65
материал заказчика
[7 empty] | Подшипник 326 | шт | 1
[7 empty] | Подшипник 2326 | шт | 1
[7 empty] | Смазка УТВ1-13 | гр | 3125
Электродвигатель ДВ-11А ДАЗО4-450У-6У1 Р=630кВт 1000 об/мин
1 | Ремонт эл.двигателя без смены обмотки | шт | 1 |  |  |  | Ткань полотенечная | м | 4
2 | Изготовление комплекта пазовых клиньев | кт | 1 |  |  |  | Эмаль ГФ-92ХС | кг | 3
3 | Переклиновка пазов статора | стат | 1 |  |  |  | Эмаль ПФ-115 | кг | 3
4 | Сушка обмотки статора | шт | 1 |  |  |  | Шнур полиэфирный | м | 150
5 | Замена шнуровых бандажей обмотки | 10шн.б | 28 |  |  |  | Уайт-спирит | кг | 3
6 | Снятие электродвигателя с фундамента | эл.дв | 1 |  |  |  | Лакоткань ЛШМ | м | 5
7 | Установка электродвигателя на фундамент | эл.дв | 1
8 | Проверка состояния выводов | шт | 1
9 | Покраска корпуса эл.двигателя | 10м2 | 0.65
материал заказчика
[7 empty] | Подшипник 324 | шт | 1
[7 empty] | Подшипник 2324 | шт | 1
[7 empty] | Смазка УТВ1-13 | гр | 3125
Электродвигатель ДВ-11Б ДАЗО-14-49-6/8 Р=400/170кВт 1000/750 об/мин
1 | Ремонт эл.двигателя без смены обмотки | шт | 1 |  |  |  | Ткань полотенечная | м2 | 4
2 | Замена шнуровых бандажей обмотки | 10шн.б | 28 |  |  |  | Эмаль ГФ-92ХС | кг | 3
3 | Снятие электродвигателя с фундамента | эл.дв | 1 |  |  |  | Эмаль ПФ-115 | кг | 3
4 | Установка электродвигателя на фундамент | эл.дв | 1 |  |  |  | Лакоткань ЛШМ | м | 4
5 | Проверка состояния выводов | шт | 1 |  |  |  | Уайт-спирит | кг | 3
6 | Покраска корпуса эл.двигателя | 10м2 | 0.65 |  |  |  | Шнур полиэфирный | м | 150
материал заказчика
[7 empty] | Смазка УТВ1-13 | гр | 3125
Ремонт освещения
1 | Ремонт светильника (разборка, чистка, дефектация, замена дефектных деталей и контактных соединений. Изолирование мест контактных соединений. Замена ламп и опробование "на зажигание") k = 1,1 высота более 4м до 20м | шт | 30 |  |  |  | Светильник НСП-11-200 | шт | 30
2 | Замена светильника (снятие старого светильника. Установка и крепление нового светильника.) k = 1,1 высота более 4м до 20м | шт | 30 |  |  |  | Кабель ВВГ 4*1,5 | м | 120
3 | Ремонт выключателей автоматических | шт | 10 |  |  |  | Клеммник WAGO 3x(0,5-4,0) 222-413 | шт | 60
4 | Ремонт щитка освещения | шт | 3 |  |  |  | Изолента ПВХ | кг | 1.5
5 | Ремонт арматуры освещения (распред. коробки, розетки) k = 1,1 высота более 4м до 20м | шт | 60 |  |  |  | Изолента ХБ | кг | 1.5
6 | Замена силового кабеля по металлическим конструкциям и в лотках со сплошным креплением, массой 1м кабеля до 0,5 кг | 100м | 1.2 |  |  |  | Патрон Е27 | шт | 30
7 | Замена защитных труб | 10м | 6 |  |  |  | Лампа светодиодная Е27 | шт | 70
8 | Изготовление гирлянд для освещения топок котлов | шт | 5 |  |  |  | Ткань полотенечная | м2 | 5
9 | Установка или снятие гирлянд освещения в топке котла | шт | 5 |  |  |  | Труба армированная д. 16 | м | 60
10 | Отсоединение кабеля | шт | 30
11 | Присоединение кабеля | шт | 30
| Главный инженер ПТЭЦ-2 | [5 empty] | Ягодин В.П
| И.о. начальника ОППР | [5 empty] | Оспанов С.С.
| Начальник ЭЦ | [5 empty] | Галкин А.Н

## ПК-12(КАП)
Приложение №1
к Технической спецификации
"Ведомость объемов работ"
ВЕДОМОСТЬ
объема капетального ремонта
электродвигателей 6кВ ПК-12 в 2020г
№ | Наименование узла, перечень планируемых работ | Един. Измер. | Кол-во | РЗ | Исполнитель | Код МПЗ | Наименование материалов | Ед. изм. | Кол-во
Электродигатель ДС-12А типа 2АДО-630/400-6000-8/10У1 Р=630/400кВт 750/600 об/мин
1 | Ремонт эл.двигателя без смены обмотки | шт | 1 |  |  |  | Бязь техническая | м | 6
2 | Изготовление комплекта пазовых клиньев | кт | 1 |  |  |  | Бензин Б-70 | кг | 5
3 | Переклиновка пазов статора | стат | 1 |  |  |  | Эмаль ПФ-115 | кг | 5
4 | Устранение повреждений активной стали статора | уч | 4 |  |  |  | Эмаль ГФ-92ХК | кг | 2
5 | Сушка обмотки статора | шт | 1 |  |  |  | Уайт-спирит | кг | 3
6 | Испытание активной стали статора | исп. | 2 |  |  |  | Лак эл.изоляцион. БТ-99 | кг | 5
7 | Замена шнуровых бандажей | 10шн.б | 15 |  |  |  | Гетинакс эл.техн. т.3мм | кг | 5.5
8 | Снятие электродвигателя с фундамента | эл.дв | 1 |  |  |  | Эл.картон ЭВ т.1-2мм | кг | 5.5
9 | Установка электродвигателя на фундамент | эл.дв | 1 |  |  |  | Стеклочулок (лавсан) Диам.2-4 мм | м | 1500
10 | Проверка состояния выводов, замена изоляции выводов | эл.дв | 1
11 | Покраска корпуса эл.двигателя | 10м2 | 0.65
материал заказчика
[7 empty] | Смазка УТВ1-13 | гр | 3125
Электродвигатель ДС-12Б типа 2АДО-630/400-6000-8/10У1 Р=630/400кВт 750/600 об/мин
1 | Ремонт эл.двигателя без смены обмотки | шт | 1 |  |  |  | Бязь техническая | м | 6
2 | Изготовление комплекта пазовых клиньев | кт | 1 |  |  |  | Бензин Б-70 | кг | 5
3 | Переклиновка пазов статора | стат | 1 |  |  |  | Эмаль ПФ-115 | кг | 5
4 | Устранение повреждений активной стали статора | уч | 4 |  |  |  | Эмаль ГФ-92ХК | кг | 2
5 | Сушка обмотки статора | шт | 1 |  |  |  | Уайт-спирит | кг | 3
6 | Испытание активной стали статора | исп. | 2 |  |  |  | Лак эл.изоляцион. БТ-99 | кг | 5
7 | Замена шнуровых бандажей | 10шн.б | 15 |  |  |  | Гетинакс эл.техн. т.3мм | кг | 5.5
8 | Снятие электродвигателя с фундамента | эл.дв | 1 |  |  |  | Эл.картон ЭВ т.1-2мм | кг | 5.5
9 | Установка электродвигателя на фундамент | эл.дв | 1 |  |  |  | Стеклочулок (лавсан) Диам.2-4 мм | м | 1500
10 | Проверка состояния выводов, замена изоляции выводов | эл.дв | 1
11 | Покраска корпуса эл.двигателя | 10м2 | 0.65
материал заказчика
[7 empty] | Смазка УТВ1-13 | гр | 3125
Электродвигателя МВ-12А типа ДАЗО4-400У-4МУ1 Р=500кВт 1500 об/мин
1 | Ремонт эл.двигателя без смены обмотки | шт | 1 |  |  |  | Бязь техническая | м | 6
2 | Изготовление комплекта пазовых клиньев | кт | 1 |  |  |  | Бензин Б-70 | кг | 5
3 | Переклиновка пазов статора | стат | 1 |  |  |  | Эмаль ПФ-115 | кг | 5
4 | Устранение повреждений участков активной стали статора. | уч. | 1 |  |  |  | Эмаль ГФ-92ХК | кг | 2
5 | Сушка обмотки статора | шт | 1 |  |  |  | Уайт-спирит | кг | 3
6 | Замена шнуровых бандажей лобовых частей обмотки статора | 10ш.б. | 10 |  |  |  | Лак эл.изоляцион. БТ-99 | кг | 5
7 | Снятие электродвигателя с фундамента | эл.дв | 1 |  |  |  | Гетинакс эл.техн. т.3мм | кг | 8
8 | Установка электродвигателя на фундамент | эл.дв | 1 |  |  |  | Эл.картон ЭВ т.1-2мм | кг | 5.5
9 | Замена изоляции выводов | эл.дв | 1 |  |  |  | Стеклочулок (лавсан) Диам.2-4 мм | м | 1500
10 | Покраска корпуса эл.двигателя | 10м2 | 0.65
материал заказчика
[7 empty] | Смазка УТВ1-13 | гр | 3125
Электродигатель МВ-12Б типа ДАЗО4-400У-4МУ1 Р=500кВт 1500 об/мин
1 | Ремонт эл.двигателя без смены обмотки | шт | 1 |  |  |  | Бязь техническая | м | 6
2 | Изготовление комплекта пазовых клиньев | кт | 1 |  |  |  | Бензин Б-70 | кг | 5
3 | Переклиновка пазов статора | стат | 1 |  |  |  | Эмаль ПФ-115 | кг | 5
4 | Сушка обмотки статора | шт | 1 |  |  |  | Эмаль ГФ-92ХК | кг | 2
5 | Замена шнуровых бандажей лобовых частей обмотки статора | 10ш.б. | 10 |  |  |  | Уайт-спирит | кг | 3
6 | Снятие электродвигателя с фундамента | эл.дв | 1 |  |  |  | Лак эл.изоляцион. БТ-99 | кг | 5
7 | Установка электродвигателя на фундамент | эл.дв | 1 |  |  |  | Гетинакс эл.техн. т.3мм | кг | 8
8 | Замена изоляции выводов | эл.дв | 1 |  |  |  | Эл.картон ЭВ т.1-2мм | кг | 5.5
9 | Покраска корпуса эл.двигателя | 10м2 | 0.65 |  |  |  | Стеклочулок (лавсан) Диам.2-4 мм | м | 1500
материал заказчика
[7 empty] | Смазка УТВ1-13 | гр | 3125
Электродигатель ШБМ-12А типа ДАЗО4-450У-8МУ1 Р=500кВт 750 об/мин
1 | Ремонт эл.двигателя без смены обмотки | шт | 1 |  |  |  | Бязь техническая | м | 6
2 | Изготовление комплекта пазовых клиньев | кт | 0.5 |  |  |  | Бензин Б-70 | кг | 5
3 | Переклиновка пазов статора | стат | 0.5 |  |  |  | Эмаль ПФ-115 | кг | 5
4 | Сушка обмотки статора | шт | 1 |  |  |  | Эмаль ГФ-92ХК | кг | 2
5 | Испытание активной стали статора | исп. | 1 |  |  |  | Уайт-спирит | кг | 3
6 | Замена шнуровых бандажей | 10шн.б | 10 |  |  |  | Лак эл.изоляцион. БТ-99 | кг | 5
7 | Снятие электродвигателя с фундамента | эл.дв | 1 |  |  |  | Гетинакс эл.техн. т.3мм | кг | 8
8 | Установка электродвигателя на фундамент | эл.дв | 1 |  |  |  | Эл.картон ЭВ т.1-2мм | кг | 5.5
9 | Проверка состояния выводов, замена изоляции выводов | эл.дв | 1 |  |  |  | Стеклочулок (лавсан) Диам.2-4 мм | м | 1500
10 | Покраска корпуса эл.двигателя | 10м2 | 0.65
материал заказчика
[7 empty] | Смазка УТВ1-13 | гр | 3125
[7 empty] | Подшипник 324 | шт | 1
[7 empty] | Подшипник 2324 | шт | 1
Электродигатель ШБМ-12Б типа ДАЗО4-450-8МУ1 Р=500кВт 750 об/мин
1 | Ремонт эл.двигателя без смены обмотки | шт | 1 |  |  |  | Бязь техническая | м | 6
2 | Изготовление комплекта пазовых клиньев | кт | 0.5 |  |  |  | Бензин Б-70 | кг | 5
3 | Переклиновка пазов статора | стат | 0.5 |  |  |  | Эмаль ПФ-115 | кг | 5
4 | Сушка обмотки статора | шт | 1 |  |  |  | Эмаль ГФ-92ХК | кг | 2
5 | Испытание железа статора | исп. | 1 |  |  |  | Уайт-спирит | кг | 3
6 | Замена шнуровых бандажей лобовой части эл.двигателя | 10шт | 10 |  |  |  | Лак эл.изоляцион. БТ-99 | кг | 5
7 | Снятие электродвигателя с фундамента | эл.дв | 1 |  |  |  | Гетинакс эл.техн. т.3мм | кг | 8
8 | Установка электродвигателя на фундамент | эл.дв | 1 |  |  |  | Эл.картон ЭВ т.1-2мм | кг | 5.5
9 | Проверка состояния выводов замена изоляции выводов | эл.дв | 1 |  |  |  | Стеклочулок (лавсан) Диам.2-4 мм | м | 1500
10 | Покраска корпуса эл.двигателя | 10м2 | 0.65
материал заказчика
[7 empty] | Смазка УТВ1-13 | гр | 3125
[7 empty] | Подшипник 324 | шт | 1
[7 empty] | Подшипник 2324 | шт | 1
Электродигатель ДВ-12А типа 2АДО- 400/250-6000-6/8У1 Р=400/250кВт 1000/750 об/мин
1 | Ремонт эл.двигателя без смены обмотки | шт | 1 |  |  |  | Бязь техническая | м | 5
2 | Снятие электродвигателя с фундамента | эл.дв | 1 |  |  |  | Бензин Б-70 | кг | 3
3 | Установка электродвигателя на фундамент | эл.дв | 1 |  |  |  | Эмаль ПФ-115 | кг | 3
4 | Проверка состояния выводов замена изоляции выводов | эл.дв | 1 |  |  |  | Эмаль ГФ-92ХК | кг | 2
5 | Замена подшипника качения | шт. | 2 |  |  |  | Уайт-спирит | кг | 3
[7 empty] | Лакоткань ЛШМ | м2 | 3
материал заказчика
[7 empty] | Смазка УТВ1-13 | гр | 3125
Электродигатель ДВ-12Б типа 2АДО-400/250-6000-6/8У1 Р=400/250 кВт 1000/750 об/мин
1 | Ремонт эл.двигателя без смены обмотки | шт | 1 |  |  |  | Бязь техническая | м | 5
2 | Снятие электродвигателя с фундамента | эл.дв | 1 |  |  |  | Бензин Б-70 | кг | 3
3 | Установка электродвигателя на фундамент | эл.дв | 1 |  |  |  | Эмаль ПФ-115 | кг | 3
4 | Проверка состояния выводов замена изоляции выводов | эл.дв | 1 |  |  |  | Эмаль ГФ-92ХК | кг | 2
5 | Покраска корпуса эл.двигателя | 10м2 | 0.65 |  |  |  | Уайт-спирит | кг | 3
[7 empty] | Лакоткань ЛШМ | м2 | 4
материал заказчика
[7 empty] | Смазка УТВ1-13 | гр | 3125
Ремонт освещения
1 | Ремонт светильника (разборка, чистка, дефектация, замена дефектных деталей и контактных соединений. Изолирование мест контактных соединений. Замена ламп и опробование "на зажигание") k = 1,1 высота более 4м до 20м | шт | 30 |  |  |  | Светильник НСП-11-200 | шт | 30
2 | Замена светильника (снятие старого светильника. Установка и крепление нового светильника.) k = 1,1 высота более 4м до 20м | шт | 30 |  |  |  | Кабель ВВГ 4*1,5 | м | 120
3 | Ремонт выключателей автоматических | шт | 10 |  |  |  | Клеммник WAGO 3x(0,5-4,0) 222-413 | шт | 60
4 | Ремонт щитка освещения | шт | 3 |  |  |  | Изолента ПВХ | кг | 1.5
5 | Ремонт арматуры освещения (распред. коробки, розетки) k = 1,1 высота более 4м до 20м | шт | 60 |  |  |  | Изолента ХБ | кг | 1.5
6 | Замена силового кабеля по металлическим конструкциям и в лотках со сплошным креплением, массой 1м кабеля до 0,5 кг | 100м | 1.2 |  |  |  | Патрон Е27 | шт | 30
7 | Замена защитных труб | 10м | 6 |  |  |  | Лампа светодиодная Е27 | шт | 70
8 | Изготовление гирлянд для освещения топок котлов | шт | 5 |  |  |  | Ткань полотенечная | м2 | 5
9 | Установка или снятие гирлянд освещения в топке котла | шт | 5 |  |  |  | Труба армированная д. 16 | м | 60
10 | Отсоединение кабеля | шт | 30
11 | Присоединение кабеля | шт | 30
| Главный инженер ПТЭЦ-2 | [5 empty] | Ягодин В.П
| И.о. начальника ОППР | [5 empty] | Оспанов С.С.
| Начальник ЭЦ | [5 empty] | Галкин А.Н

## ТГ-1
Приложение №1
к Технической спецификации
"Ведомость объемов работ"
ВЕДОМОСТЬ
объема текущего ремонта
турбогенератора ТФ-63-2 №1 в 2020 году
№ | Наименование узла, перечень планируемых работ | ед.изм | кол | РЗ | Исполнитель | Код МПЗ | Наименование материалов | Ед. изм. | Кол-во
ТГ ст. №1 типа ТФ-63-2
1 | Ремонт газоохладителя (выемка, разборка, чистка, замена уплотняющей резины, сборка, опрессовка, установка) k = 1,5 ОНВРЭО ч.5, р.1, п.29 | шт | 4 |  |  |  | Техпластина вакуумная т. 10мм | кг | 60
2 | Ремонт компенсатора (без серебрения) | шт | 9 |  |  |  | Техпластина МБС т. 5мм | кг | 30
3 | Расшиновка и ошиновка вывода со стороны обмотки (со стороны токопровода) | шт | 9 |  |  |  | Растворитель Р-646 10л | шт | 1
4 | Ремонт щеточно-контактного аппарата без шлифовки контактных колец | шт | 1 |  |  |  | Пленка 120мкр | м | 30
5 | Снятие и установка щеточно-контактного аппарата | шт | 1 |  |  |  | Лак БТ-99 | кг | 5
[7 empty] | Ткань вафельная | м2 | 20
[7 empty] | Автогерметик 180 гр | шт | 10
[7 empty] | Шкурка шлиф. 6Н | м2 | 1
Материал заказчика
[7 empty] | Сталь круглая Ø30 40Х | кг | 27
Ремонт освещения
1 | Ремонт светильника (разборка, чистка, дефектация, замена дефектных деталей и контактных соединений. Изолирование мест контактных соединений. Замена ламп и опробование "на зажигание") k = 1,1 высота более 4м до 20м | шт | 30 |  |  |  | Светильник НСП-11-200 | шт | 30
2 | Замена светильника (снятие старого светильника. Установка и крепление нового светильника.) k = 1,1 высота более 4м до 20м | шт | 60 |  |  |  | Кабель ВВГ 4*1,5 | м | 120
3 | Ремонт выключателей автоматических | шт | 5 |  |  |  | Клеммник WAGO 3x(0,5-4,0) 222-413 | шт | 120
4 | Ремонт щитка освещения | шт | 1 |  |  |  | Изолента ПВХ | кг | 1.5
5 | Ремонт арматуры освещения (распред. коробки, розетки) k = 1,1 высота более 4м до 20м | шт | 30 |  |  |  | Изолента ХБ | кг | 1.5
6 | Замена силового кабеля по металлическим конструкциям и в лотках со сплошным креплением, массой 1м кабеля до 0,5 кг | 100м | 1.2 |  |  |  | Патрон Е27 | шт | 30
7 | Отсоединение кабеля | шт | 40 |  |  |  | Лампа светодиодная Е27 | шт | 60
8 | Присоединение кабеля | шт | 40 |  |  |  | Ткань полотенечная | м2 | 15
| Главный инженер ПТЭЦ-2 | [5 empty] | Ягодин В.П
| И.о. начальника ОППР | [5 empty] | Оспанов С.С.
| Начальник ЭЦ | [5 empty] | Галкин А.Н

## ТГ-2
Приложение №1
к Технической спецификации
"Ведомость объемов работ"
ВЕДОМОСТЬ
объема текущего ремонта
турбогенератора тубогенератора ТГ-2 типа ТВ-60-2
№ | Наименование узла, перечень планируемых работ | ед.изм | кол | РЗ | Исполнитель | Код МПЗ | Наименование материалов | Ед. изм. | Кол-во
ТГ-2 типа ТВ-60-2
1 | Ремонт газоохладителей k = 1,5 ОНВРЭО ч.5, р.1, п.29 | шт | 6 |  |  |  | Техпластина электротехническая 10мм | г | 38200
2 | Ремонт компенсаторов (без серебрения) | шт | 12 |  |  |  | Техпластина электротехническая 5мм | г | 24230
3 | Проверка турбогенератора на газоплотность | шт | 1 |  |  |  | Растворитель 646 10л (кан) спектр | шт | 2
4 | Ремонт щеточно-контактного аппарата без шлифовки контактных колец | шт | 1 |  |  |  | Ткань "вафельная" (шир 0,75м) | м2 | 30
5 | Снятие и установка щеточноконтактного аппарата | шт | 1 |  |  |  | Ткань обтирочная (шир 1,5м) | м | 30
6 | Разборка уплотнения, проверка состояния, геометрические измерения, замена дефектного крепежа и уплотняющих прокладок. Сборка, заполнение формуляров | шт | 2 |  |  |  | Автогерметик 180 гр. Автосил-Казань | шт | 12
7 | Изготовление уплотняющих прокладок корпуса уплотнения | шт | 2 |  |  |  | Изопропиловый спирт абсолютированный (безводный) 99,7% 1,0л/0,8кг в пластике | шт | 1
8 | Ремонт маслоуловителя с шабрением разъема, изготовлением и заменой уплотнительных колец с последующей проточкой | шт | 2 |  |  |  | Растворитель Р-646 5л | шт | 1
9 | Ремонт упорного гребня ротора с проверкой состояния рабочих поверхностей и геометрических параметров, притиркой рабочей поверхности | шт | 2 |  |  |  | Ткань вафельная | м2 | 10
10 | Ремонт вкладыша торцевого уплотнения с устранением дефектов баббитовой заливки (до 10% поверхности) наплавкой и шабровкой | шт | 2 |  |  |  | Пластикат ПВХ 4мм. | кг | 50
11 | Предпусковая наладка уплотнений | шт | 1 |  |  |  | Автогерметик 180 гр | шт | 12
12 | Ремонт крепления проводки термоконтроля на вкладыше торцевого уплотнения | шт | 2 |  |  |  | Лак ЛБС-1 бакелитовый | кг | 5
13 | Обработка вкладыша для установки центрирующих сухарей | шт | 2 |  |  |  | Смола эпоксидная ЭД-20 | кг | 2
14 | Обработка вкладыша для установки заполнителей уплотняющих канавок | шт | 2 |  |  |  | Полиэтиленполиамин ПЭПА | кг | 0.2
15 | Изготовление заполнителя уплотняющих канавок | шт | 2 |  |  |  | Спецклей марки 88 НТ 1л Новбытхим (58) | шт | 1
16 | Подгонка и установка на вкладыш заполнителей и центрирующих сухарей | шт | 2
Материал заказчика
[7 empty] | Спирт этиловый 97% | мл | 6000
Ремонт освещения
1 | Ремонт светильника (разборка, чистка, дефектация, замена дефектных деталей и контактных соединений. Изолирование мест контактных соединений. Замена ламп и опробование "на зажигание") k = 1,1 высота более 4м до 20м | шт | 30 |  |  |  | Светильник НСП-11-200 | шт | 30
2 | Замена светильника (снятие старого светильника. Установка и крепление нового светильника.) k = 1,1 высота более 4м до 20м | шт | 60 |  |  |  | Кабель ВВГ 4*1,5 | м | 60
3 | Ремонт выключателей автоматических | шт | 5 |  |  |  | Клеммник WAGO 3x(0,5-4,0) 222-413 | шт | 120
4 | Ремонт щитка освещения | шт | 2 |  |  |  | Изолента ПВХ | кг | 1.5
5 | Ремонт арматуры освещения (распред. коробки, розетки) k = 1,1 высота более 4м до 20м | шт | 30 |  |  |  | Изолента ХБ | кг | 1.5
6 | Замена силового кабеля по металлическим конструкциям и в лотках со сплошным креплением, массой 1м кабеля до 0,5 кг | 100м | 0.6 |  |  |  | Патрон Е27 | шт | 30
7 | Отсоединение кабеля | шт | 40 |  |  |  | Лампа светодиодная Е27 | шт | 60
8 | Присоединение кабеля | шт | 40 |  |  |  | Ткань полотенечная | м2 | 15
[7 empty] | Труба армированная д. 16 | м | 60
| Главный инженер ПТЭЦ-2 | [5 empty] | Ягодин В.П
| И.о. начальника ОППР | [5 empty] | Оспанов С.С.
| Начальник ЭЦ | [5 empty] | Галкин А.Н

## ТГ-3
Приложение №1
к Технической спецификации
"Ведомость объемов работ"
ВЕДОМОСТЬ
объема текущего ремонта
турбогенератора ТГ-3 типа ТВФ-60-2
№ | Наименование узла, перечень планируемых работ | ед.изм | кол | РЗ | Исполнитель | Код МПЗ | Наименование материалов | Ед. изм. | Кол-во
ТГ-3 типа ТВФ-60-2
1 | Ремонт газоохладителей k = 1,5 ОНВРЭО ч.5, р.1, п.29 | шт | 4 |  |  |  | Техпластина электротехническая 10мм | кг | 40
2 | Ремонт компенсаторов (без серебрения) | шт | 9 |  |  |  | Техпластина электротехническая 5мм | кг | 25
3 | Проверка турбогенератора на газоплотность | шт | 1 |  |  |  | Рем. комплект уплот. вывода турбогенератора ТВФ-100-2 | шт | 9
4 | Устранение неплотностей турбогенератора с проверкой на газоплотность | шт | 1 |  |  |  | Растворитель 646 10л (кан) спектр | шт | 2
5 | Ремонт щеточно-контактного аппарата без шлифовки контактных колец | шт | 1 |  |  |  | Ткань "вафельная" (шир 0,75м) | м2 | 30
6 | Снятие и установка щеточноконтактного аппарата | шт | 1 |  |  |  | Ткань обтирочная (шир 1,5м) | м | 30
7 | Ремонт концевого вывода (снятие, разборка, замена дефектных деталей, сборка, опрессовка и установка) | шт | 9 |  |  |  | Автогерметик 180 гр. Автосил-Казань | шт | 12
8 | Расшиновка и ошиновка вывода со стороны обмотки (со стороны токопровода) | шт | 9 |  |  |  | Изопропиловый спирт абсолютированный (безводный) 99,7% 1,0л/0,8кг в пластике | шт | 1
9 | Разборка уплотнения, проверка состояния, геометрические измерения, замена дефектного крепежа и уплотняющих прокладок. Сборка, заполнение формуляров | шт | 2 |  |  |  | Растворитель Р-646 5л | шт | 1
10 | Ремонт корпуса уплотнения с восстановлением поверхностей разъемов шабровкой и расточки корпуса слесарной обработкой, глубина обработки до 0,1 мм | шт | 2 |  |  |  | Ткань вафельная | м2 | 10
11 | Изготовление уплотняющих прокладок корпуса уплотнения | шт | 2 |  |  |  | Пластикат ПВХ 4мм. | кг | 50
12 | Ремонт маслоуловителя с шабрением разъема, изготовлением и заменой уплотнительных колец с последующей проточкой | шт | 2 |  |  |  | Автогерметик 180 гр | шт | 12
13 | Ремонт упорного гребня ротора с проверкой состояния рабочих поверхностей и геометрических параметров, притиркой рабочей поверхности | шт | 2 |  |  |  | Лак ЛБС-1 бакелитовый | кг | 5
14 | Ремонт вкладыша торцевого уплотнения с устранением дефектов баббитовой заливки (до 10% поверхности) наплавкой и шабровкой | шт | 4 |  |  |  | Смола эпоксидная ЭД-20 | кг | 2
15 | Предпусковая наладка уплотнений | шт | 1 |  |  |  | Полиэтиленполиамин ПЭПА | кг | 0.2
16 | Ремонт крепления проводки термоконтроля на вкладыше торцевого уплотнения | шт | 2 |  |  |  | Спецклей марки 88 НТ 1л Новбытхим (58) | шт | 1
17 | Обработка вкладыша для установки центрирующих сухарей | шт | 2
18 | Обработка вкладыша для установки заполнителей уплотняющих канавок | шт | 4
19 | Изготовление заполнителя уплотняющих канавок | шт | 4 |  |  | Материал заказчика
20 | Подгонка и установка на вкладыш заполнителей и центрирующих сухарей | шт | 4 |  |  |  | Спирт этиловый 97% | мл | 6000
Ремонт освещения
1 | Ремонт светильника (разборка, чистка, дефектация, замена дефектных деталей и контактных соединений. Изолирование мест контактных соединений. Замена ламп и опробование "на зажигание") k = 1,1 высота более 4м до 20м | шт | 30 |  |  |  | Светильник НСП-11-200 | шт | 30
2 | Замена светильника (снятие старого светильника. Установка и крепление нового светильника.) k = 1,1 высота более 4м до 20м | шт | 60 |  |  |  | Кабель ВВГ 4*1,5 | м | 60
3 | Ремонт выключателей автоматических | шт | 5 |  |  |  | Клеммник WAGO 3x(0,5-4,0) 222-413 | шт | 120
4 | Ремонт щитка освещения | шт | 2 |  |  |  | Изолента ПВХ | кг | 1.5
5 | Ремонт арматуры освещения (распред. коробки, розетки) k = 1,1 высота более 4м до 20м | шт | 30 |  |  |  | Изолента ХБ | кг | 1.5
6 | Замена силового кабеля по металлическим конструкциям и в лотках со сплошным креплением, массой 1м кабеля до 0,5 кг | 100м | 0.6 |  |  |  | Патрон Е27 | шт | 30
7 | Отсоединение кабеля | шт | 40 |  |  |  | Лампа светодиодная Е27 | шт | 60
8 | Присоединение кабеля | шт | 40 |  |  |  | Ткань полотенечная | м2 | 15
9 | [6 empty] | Труба армированная д. 16 | м | 40
| Главный инженер ПТЭЦ-2 | [5 empty] | Ягодин В.П
| И.о. начальника ОППР | [5 empty] | Оспанов С.С.
| Начальник ЭЦ | [5 empty] | Галкин А.Н

## ТГ-4
Приложение №1
к Технической спецификации
"Ведомость объемов работ"
ВЕДОМОСТЬ
объема текущего ремонта
турбогенератора ТГ-4 типа ТФ-63-2
№ | Наименование узла, перечень планируемых работ | ед.изм | кол | РЗ | Исполнитель | Код МПЗ | Наименование материалов | Ед. изм. | Кол-во
ТГ-4 типа ТФ-63-2
1 | Ремонт щеточно-контактного аппарата без шлифовки контактных колец (разборка, чистка траверс и щеткодержателей, проверка изоляции, замена до 10% щеткодержателей, замена щеток, сборка, покраска) | шт | 1 |  |  |  | Эмаль ГФ-92ХС (красная) | кг | 3
2 | Снятие-установка щеточно-контактного аппарата | шт | 1 |  |  |  | Пластина вакуумная т. 4 мм | кг | 20
3 | Ремонт газоохладителя (выемка, разборка, чистка, замена уплотняющей резины, сборка, опрессовка и установка) k = 1,5 ОНВРЭО ч.5, р.1, п.29 | шт | 4 |  |  |  | Шнур вакуумный 12х12 | кг | 10
4 | [6 empty] | Ткань вафельная | м2 | 5
Ремонт освещения
1 | Ремонт светильника (разборка, чистка, дефектация, замена дефектных деталей и контактных соединений. Изолирование мест контактных соединений. Замена ламп и опробование "на зажигание") k = 1,1 высота более 4м до 20м | шт | 30 |  |  |  | Светильник НСП-11-200 | шт | 30
2 | Замена светильника (снятие старого светильника. Установка и крепление нового светильника.) k = 1,1 высота более 4м до 20м | шт | 60 |  |  |  | Кабель ВВГ 4*1,5 | м | 60
3 | Ремонт выключателей автоматических | шт | 5 |  |  |  | Клеммник WAGO 3x(0,5-4,0) 222-413 | шт | 120
4 | Ремонт щитка освещения | шт | 2 |  |  |  | Изолента ПВХ | кг | 1.5
5 | Ремонт арматуры освещения (распред. коробки, розетки) k = 1,1 высота более 4м до 20м | шт | 30 |  |  |  | Изолента ХБ | кг | 1.5
6 | Замена силового кабеля по металлическим конструкциям и в лотках со сплошным креплением, массой 1м кабеля до 0,5 кг | 100м | 1.2 |  |  |  | Патрон Е27 | шт | 30
7 | Отсоединение кабеля | шт | 40 |  |  |  | Лампа светодиодная Е27 | шт | 60
8 | Присоединение кабеля | шт | 40 |  |  |  | Ткань полотенечная | м2 | 15
[7 empty] | Труба армированная д. 16 | м | 30
| Главный инженер ПТЭЦ-2 | [5 empty] | Ягодин В.П
| И.о. начальника ОППР | [5 empty] | Оспанов С.С.
| Начальник ЭЦ | [5 empty] | Галкин А.Н

## ТГ-5
Приложение №1
к Технической спецификации
"Ведомость объемов работ"
ВЕДОМОСТЬ
объема текущего ремонта
турбогенератора ТГ-5 типа ТФ-110-2
№ | Наименование узла, перечень планируемых работ | ед.изм | кол | РЗ | Исполнитель | Код МПЗ | Наименование материалов | Ед. изм. | Кол-во
ТГ-5 типа ТФ-110-2
1 | Ремонт ЩКА (разборка, чистка траверс и щеткодержателей, проверка изоляции, замена щеток, сборка, покраска) | шт | 1 |  |  |  | Эмаль ГФ-92ХС (красная) | кг | 3
2 | Снятие-установка ЩКА | шт | 1 |  |  |  | Автогерметик 180 гр Автосил-Казань | шт | 10
3 | Ремонт газоохладителя (выемка, разборка, чистка, замена уплотняющей резины, сборка, опрессовка и установка) k = 1,5 ОНВРЭО ч.5, р.1, п.29 | шт | 6 |  |  |  | Клей универсальный 750 мл | шт | 1
4 | [6 empty] | Растворитель БР-2 (Нефрас) 0,64кг | шт | 2
5 | [6 empty] | Изопропиловый спирт абсолютированный (безводный) 99,7% 1,0л/0,8кг в пластике | шт | 2
6 | [6 empty] | Пленка 150 мкм | п.м. | 30
7 | [6 empty] | Пластина вакуумная т. 4 мм | кг | 30
8 | [6 empty] | Шнур вакуумный д. 8мм | кг | 10
9 | [6 empty] | Шнур вакуумный 12х12 | кг | 10
10 | [6 empty] | Ткань вафельная | м2 | 5
Ремонт освещения
1 | Ремонт светильника (разборка, чистка, дефектация, замена дефектных деталей и контактных соединений. Изолирование мест контактных соединений. Замена ламп и опробование "на зажигание") k = 1,1 высота более 4м до 20м | шт | 30 |  |  |  | Светильник НСП-11-200 | шт | 30
2 | Замена светильника (снятие старого светильника. Установка и крепление нового светильника.) k = 1,1 высота более 4м до 20м | шт | 60 |  |  |  | Кабель ВВГ 4*1,5 | м | 120
3 | Ремонт выключателей автоматических | шт | 5 |  |  |  | Клеммник WAGO 3x(0,5-4,0) 222-413 | шт | 120
4 | Ремонт щитка освещения | шт | 1 |  |  |  | Изолента ПВХ | кг | 1.5
5 | Ремонт арматуры освещения (распред. коробки, розетки) k = 1,1 высота более 4м до 20м | шт | 30 |  |  |  | Изолента ХБ | кг | 1.5
6 | Замена силового кабеля по металлическим конструкциям и в лотках со сплошным креплением, массой 1м кабеля до 0,5 кг | 100м | 1.2 |  |  |  | Патрон Е27 | шт | 30
7 | Отсоединение кабеля | шт | 50 |  |  |  | Лампа светодиодная Е27 | шт | 60
8 | Присоединение кабеля | шт | 50 |  |  |  | Ткань полотенечная | м2 | 15
[7 empty] | Труба армированная д. 16 | м | 30
| Главный инженер ПТЭЦ-2 | [5 empty] | Ягодин В.П
| И.о. начальника ОППР | [5 empty] | Оспанов С.С.
| Начальник ЭЦ | [5 empty] | Галкин А.Н

## ТГ-7
ВЕДОМОСТЬ
объема текущего ремонта
турбогенератора ТГ ст. №7 типа ТВФ-100-2
№ | Наименование узла, перечень планируемых работ | ед.изм | кол | РЗ | Исполнитель | Код МПЗ | Наименование материалов | Ед. изм. | Кол-во
ТГ ст. №7 типа ТВФ-100-2
1 | Ремонт газоохладителя без выемки (разборка, чистка, замена уплотняющей резины, сборка, опрессовка) k = 1,5 ОНВРЭО ч.5, р.1, п.29 | шт | 6 |  |  |  | Автогерметик 180 гр | шт | 25
2 | Ремонт компенсатора (без серебрения) | шт | 9 |  |  |  | Пластина 1Ф-I-МБС-С-10 | кг | 50
3 | Проверка турбогенератора на газоплотность | шт | 1 |  |  |  | Пластина 1Ф-I-МБС-С-5 | кг | 15
4 | Проверка ТГ на газопл. при вывед. роторе | шт | 1 |  |  |  | Техпластина вакуумная 4мм | кг | 30
5 | Ремонт газовой системы без ремонта арматуры | шт | 1 |  |  |  | Шнур вакуумный 12х12 | кг | 12
6 | Устранение неплотностей турбогенератора с проверкой на газоплотность | шт | 1 |  |  |  | Шнур вакуумный 10 | кг | 6
7 | Ремонт щеточно-контактного аппарата без шлифовки контактных колец | шт | 1 |  |  |  | Рем. комплект уплот. вывода турбогенератора ТВФ-100-2 | шт | 9
8 | Снятие и установка щеточно-контактного аппарата | шт | 1 |  |  |  | Шнур резиновый 5Р-129 Ø10 | кг | 7
9 | Разборка уплотнения, проверка состояния, геометрические измерения, замена дефектного крепежа и уплотняющих прокладок. Сборка, заполнение формуляров | шт | 2 |  |  |  | Пластикат ПХВ т.4 | кг | 30
10 | Ремонт корпуса уплотнения с восстановлением поверхностей разъемов шабровкой и расточки корпуса слесарной обработкой, глубина обработки до 0,1 мм | шт | 2 |  |  |  | Пленка 120мкр | м | 30
11 | Разборка и сборка маслоуловителей с подгонкой радиальных зазоров | шт | 2 |  |  |  | Эмаль ГФ-92 | кг | 20
12 | Ремонт маслоуловителя со слесарной обработкой уплотнительных колец | шт | 2 |  |  |  | Лак БТ-99 | кг | 5
13 | Ремонт маслоуловителя с шабрением разъемов | шт | 2 |  |  |  | Бензин (нефрас) | кг | 25
14 | Ремонт вкладыша уплотнения с шабрением разъемов и баббитовой заливки | шт | 2 |  |  |  | Растворитель Сольвент | кг | 20
15 | Изготовление уплотняющих прокладок корпуса уплотнения | шт | 2 |  |  |  | Ткань обтирочная | м | 20
16 | Ремонт упорного гребня ротора с шабровкой при глубине рисок свыше 0,1 до 2,0 мм | шт | 2 |  |  |  | Ткань полотенечная | м2 | 30
17 | Ремонт вкладыша торцевого уплотнения с устранением дефектов баббитовой заливки (до 10% поверхности) наплавкой и шабровкой | шт | 2 |  |  |  | Лента слюдянит. ЛСК-110 | кг | 4
18 | Предпусковая наладка уплотнений | шт | 1 |  |  |  | Лакоткань ЛШМ-105 | м2 | 10
19 | Ремонт крепления проводки термоконтроля на вкладыше торцевого уплотнения | шт | 2 |  |  |  | Лента стеклянная ЛЭС | м | 300
20 | Обработка вкладыша для установки центрирующих сухарей | шт | 2 |  |  |  | Клей 88-Н | гр | 2500
21 | Обработка вкладыша для установки заполнителей уплотняющих канавок | шт | 2 |  |  |  | Припой ПОС-40 | гр | 300
22 | Изготовление заполнителя уплотняющих канавок | шт | 2 |  |  |  | Шкурка шлиф. М40 | м2 | 1
23 | Подгонка и установка на вкладыш заполнителей и центрирующих сухарей | шт | 2 |  |  |  | Шкурка шлиф. 6Н | м2 | 1
24 | [6 empty] | Шнур лавсановый 3 мм | м | 300
Ремонт освещения
1 | Ремонт светильника (разборка, чистка, дефектация, замена дефектных деталей и контактных соединений. Изолирование мест контактных соединений. Замена ламп и опробование "на зажигание") k = 1,1 высота более 4м до 20м | шт | 30 |  |  |  | Светильник НСП-11-200 | шт | 30
2 | Замена светильника (снятие старого светильника. Установка и крепление нового светильника.) k = 1,1 высота более 4м до 20м | шт | 30 |  |  |  | Кабель ВВГ 4*1,5 | м | 0.6
3 | Ремонт выключателей автоматических | шт | 5 |  |  |  | Клеммник WAGO 3x(0,5-4,0) 222-413 | шт | 120
4 | Ремонт щитка освещения | шт | 1 |  |  |  | Изолента ПВХ | кг | 1.5
5 | Ремонт арматуры освещения (распред. коробки, розетки) k = 1,1 высота более 4м до 20м | шт | 30 |  |  |  | Изолента ХБ | кг | 1.5
6 | Замена силового кабеля по металлическим конструкциям и в лотках со сплошным креплением, массой 1м кабеля до 0,5 кг | 100м | 0.6 |  |  |  | Патрон Е27 | шт | 30
7 | Отсоединение кабеля | шт | 50 |  |  |  | Лампа светодиодная Е27 | шт | 60
8 | Присоединение кабеля | шт | 50 |  |  |  | Ткань полотенечная | м2 | 15
9 | [6 empty] | Труба армированная д. 16 | м | 30
| Главный инженер ПТЭЦ-2 | [5 empty] | Ягодин В.П
| И.о. начальника ОППР | [5 empty] | Оспанов С.С.
| Начальник ЭЦ | [5 empty] | Галкин А.Н

## общест КЦ
Приложение №1
к Технической спецификации
"Ведомость объемов работ"
ВЕДОМОСТЬ
объема текущего ремонта электрооборудования общестанционного КЦ
для подрядчиков планируемого по 31 декабря 2020г.
Н п/п | Наименование узла, перечень планируемых работ | Ед. изм. | Кол-во | РЗ | Код МПЗ | Название материалов | Ед. изм. | Количество
Пер.Н-1 (резерв) типа АДЧР355М4 P=315кВт, 1490 об/мин зав. №SZ140516077
1 | Ремонт эл. двигателя без смены обмотки k = 1,15 ОНВРЭО ч.5, р.3., п.1 | шт | 1 |  |  | Эмальпровод | г | 178800
2 | Изготовление комплекта пазовых клиньев | кт | 1 |  |  | Лента стеклянная | м | 200
3 | Переклиновка пазов статора | кт | 1 |  |  | Шнур лавсановый | м | 400
4 | Сушка обмотки статора | шт | 1 |  |  | Синтофлекс т. 0,3 | кг | 5
5 | Испытание активной стали | шт | 1 |  |  | Стеклотекстолит СТЭФ т. 0,5-1,0мм | кг | 5
5 | Замена шнуровых бандажей | 10 шн.б. | 2.4 |  |  | Лак электроизоляционный | кг | 14
6 | Ремонт статора с заменой всыпной обмотки электродвигателей k = 1,15 ОНВРЭО ч.5, р.3., п.1 k = 1,4 ОНВРЭО ч.5, р.3., п.14 (вторая параллель) k = 1,3 ОНВРЭО ч.5, р.3., п.14 (третья параллель) k = 1,3 ОНВРЭО ч.5, р.3., п.14 (четв. параллель) | шт | 1 |  |  | Бензин Б-70 (нефрас) | кг | 1
[6 empty] | Лента киперная | м | 50
[6 empty] | Бязь техническая | м | 1.2
[6 empty] | Припой циркониевый | г | 300
[6 empty] | Наконечник Т95-12-15 | шт | 6
[6 empty] | Подшипник 322 | шт | 1
[6 empty] | Подшипник 2322 | шт | 1
| Главный инженер ПТЭЦ-2 |  |  |  |  | Ягодин В.П.
| И.о. начальника ОППР |  |  |  |  | Оспанов С.С.
| Начальник ЭЦ |  |  |  |  | Галкин А.Н.

## 4ГТ
[7 empty] | Приложение №1 |  | Приложение №1
[7 empty] | к Технической спецификации |  | к Технической спецификации
[7 empty] | "Ведомость объемов работ" |  | "Ведомость объемов работ"
ВЕДОМОСТЬ
объема текущего ремонта трансформатора собственных нужд 4ГТ
для подрядчиков планируемого с 16 по 29 апреля 2020г.
|  |  | Н п/п | Наименование узла, перечень планируемых работ | Един. Измер. | Кол-во | РЗ | Код МПЗ | Название материалов | Ед. изм. | Количество | Данные по чертежам
13654 | 2 | 0 | 1 | Ремонт силовых масляных трансформаторов без смены обмоток. Трансформаторы трехфазные двухобмоточные класса напряжения 10 кВ, k = 1,2 работы в условиях электрических сетей | шт | 1 |  |  | Шпатель ЗУБР 250 мм | шт | 2
8491 | 1 | 0 | 2 | Регенерация трансформаторного масла | усл | 1 |  |  | Щетка с короткой щетиной 110 см | шт | 1
7672 | 1 | 0 | 3 | [5 empty] | Щетка с короткой щетиной 140 см | шт | 1
8342 | 100 | 20 | 4 | [5 empty] | Ткань обтирочная (шир 1,5м) | м | 80
71429 | 50000 | 20000 | 5 | [5 empty] | Техпластина электротехническая 5мм | г | 30000
71196 | 10000 | -63100 | 6 | [5 empty] | Техпластина электротехническая 10мм | г | 73100
19819 | 20 | 10 | 7 | [5 empty] | Круг отрезной 180*2,5*22 | шт | 10
51379 | 15 | 5 | 8 | [5 empty] | Круг зачистной 125*6*22 | шт | 10
2299 | 5 | 0 | 9 | [5 empty] | Кисть КФ-35*6 | шт | 5
2292 | 5 | -2 | 10 | [5 empty] | Кисть КФ-70*6 | шт | 7
2293 | 5 | 2 | 11 | [5 empty] | Кисть КФ-100*8 | шт | 3
2823 | 2 | 1 | 12 | [5 empty] | Эмаль ПФ-115 желтая 2,6кг | шт | 1
2830 | 1 | 0 | 13 | [5 empty] | Эмаль ПФ-115 парижская зелень 2,6кг | шт | 1
2824 | 1 | 0 | [6 empty] | Эмаль ПФ-115 красная 2,6кг | шт | 1
2816 | 25 | 17 | [6 empty] | Растворитель 646 10л (кан) спектр | шт | 8
2832 | 0 | -24 | [6 empty] | Эмаль ПФ-115 серая 2,6кг | шт | 24
11638 | 18 | -2 | [6 empty] | Эмаль ПФ-115 серая 2,6кг | шт | 20
10884 | 17 | 7 | [6 empty] | Электродвигатели 0,37 кВт 1320 об/мин | шт | 10
[9 empty] | Крыльчатка металлическая с гайкой | шт | 10
[9 empty] | Фильтр масляный | шт | 1
[9 empty] | Уайт-спирит 5,0л | шт | 6
[9 empty] | Ткань "вафельная" (шир 0,75м) | м2 | 30
29929 | 1 | -5 | [6 empty] | Автогерметик 180 гр. Автосил-Казань | шт | 6
2854 | 30 | 16 | [6 empty] | Автогерметик 180 гр. Автосил-Казань | шт | 14
Материал заказчика
[9 empty] | Силикогель | кг | 200
|  |  | Главный инженер ПТЭЦ-2 |  |  |  | Ягодин В.П.
|  |  | И.о. начальника ОППР |  |  |  | Оспанов С.С.
|  |  | Начальник ЭЦ |  |  |  | Галкин А.Н.

## 5ГТ
[7 empty] | Приложение №1 |  | Приложение №1
[7 empty] | к Технической спецификации |  | к Технической спецификации
[7 empty] | "Ведомость объемов работ" |  | "Ведомость объемов работ"
ВЕДОМОСТЬ
объема текущего ремонта трансформатора 5ГТ
для подрядчиков планируемого с 17 по 30 июля 2020г.
|  |  | Н п/п | Наименование узла, перечень планируемых работ | Един. Измер. | Кол-во | РЗ | Код МПЗ | Название материалов | Ед. изм. | Количество | Данные по чертежам
13654 | 2 | 0 | 1 | Ремонт силовых масляных трансформаторов без смены обмоток. Трансформаторы трехфазные двухобмоточные класса напряжения 10 кВ, k = 1,2 работы в условиях электрических сетей | шт | 1 |  |  | Шпатель ЗУБР 250 мм | шт | 2
8491 | 1 | 0 | 2 | Регенерация трансформаторного масла | усл | 1 |  |  | Щетка с короткой щетиной 110 см | шт | 1
7672 | 1 | 0 | [6 empty] | Щетка с короткой щетиной 140 см | шт | 1
8342 | 100 | 20 | [6 empty] | Ткань обтирочная (шир 1,5м) | м | 80
71429 | 50000 | 20000 | [6 empty] | Техпластина электротехническая 5мм | г | 30000
71196 | 10000 | -63100 | [6 empty] | Техпластина электротехническая 10мм | г | 73100
19819 | 20 | 10 | [6 empty] | Круг отрезной 180*2,5*22 | шт | 10
51379 | 15 | 5 | [6 empty] | Круг зачистной 125*6*22 | шт | 10
2299 | 5 | 0 | [6 empty] | Кисть КФ-35*6 | шт | 5
2292 | 5 | -2 | [6 empty] | Кисть КФ-70*6 | шт | 7
2293 | 5 | 2 | [6 empty] | Кисть КФ-100*8 | шт | 3
2823 | 2 | 1 | [6 empty] | Эмаль ПФ-115 желтая 2,6кг | шт | 1
2830 | 1 | 0 | [6 empty] | Эмаль ПФ-115 парижская зелень 2,6кг | шт | 1
2824 | 1 | 0 | [6 empty] | Эмаль ПФ-115 красная 2,6кг | шт | 1
2816 | 25 | 17 | [6 empty] | Растворитель 646 10л (кан) спектр | шт | 8
2832 | 0 | -24 | [6 empty] | Эмаль ПФ-115 серая 2,6кг | шт | 24
11638 | 18 | -2 | [6 empty] | Эмаль ПФ-115 серая 2,6кг | шт | 20
10884 | 17 | 7 | [6 empty] | Электродвигатели 0,37 кВт 1320 об/мин | шт | 10
[9 empty] | Крыльчатка металлическая с гайкой | шт | 10
[9 empty] | Фильтр масляный | шт | 1
[9 empty] | Уайт-спирит 5,0л | шт | 6
[9 empty] | Ткань "вафельная" (шир 0,75м) | м2 | 30
29929 | 1 | -5 | [6 empty] | Автогерметик 180 гр. Автосил-Казань | шт | 6
2854 | 30 | 16 | [6 empty] | Автогерметик 180 гр. Автосил-Казань | шт | 14
Материал заказчика
[9 empty] | Силикогель | кг | 200
|  |  | Главный инженер ПТЭЦ-2 |  |  |  | Ягодин В.П.
|  |  | И.о. начальника ОППР |  |  |  | Оспанов С.С.
|  |  | Начальник ЭЦ |  |  |  | Галкин А.Н.

## 20Т
[7 empty] | Приложение №1 |  | Приложение №1
[7 empty] | к Технической спецификации |  | к Технической спецификации
[7 empty] | "Ведомость объемов работ" |  | "Ведомость объемов работ"
ВЕДОМОСТЬ
объема текущего ремонта трансформатора собственных нужд 25Т
для подрядчиков планируемого с 16 по 28 июня 2020г.
|  |  | Н п/п | Наименование узла, перечень планируемых работ | Един. Измер. | Кол-во | РЗ | Код МПЗ | Название материалов | Ед. изм. | Количество | Данные по чертежам
13654 | 2 | 0 | 1 | Ремонт силовых масляных трансформаторов без смены обмоток. Трансформаторы трехфазные двухобмоточные класса напряжения 10 кВ, k = 1,2 работы в условиях электрических сетей | шт | 1 |  |  | Шпатель ЗУБР 250 мм | шт | 2
8491 | 1 | 0 | 2 | Работы, связанные с разгерметизацией трансформатора при ремонте и замене узлов k = 1,2 работы в условиях электрических сетей | шт | 1 |  |  | Щетка с короткой щетиной 110 см | шт | 1
7672 | 1 | 0 | 3 | Вводы съемные класса напряжения до 35 кВ k = 1,2 работы в условиях электрических сетей | шт | 6 |  |  | Щетка с короткой щетиной 140 см | шт | 1
8342 | 100 | 20 | 4 | Вентиляторы. Замена k = 1,2 работы в условиях электрических сетей | шт | 5 |  |  | Ткань обтирочная (шир 1,5м) | м | 80
71429 | 50000 | 20000 | 5 | Охладители. Разборка, осмотр, дефектация, очистка поверхностей, замена уплотнений. Сборка. k = 1,2 работы в условиях электрических сетей | шт | 9 |  |  | Техпластина электротехническая 5мм | г | 30000
71196 | 10000 | -63100 | 6 | Термосифонные фильтры. Разборка, осмотр, дефектация, очистка поверхностей сеток, замена силикагеля и дефектных уплотнений. Сборка. k = 1,2 работы в условиях электрических сетей | шт | 1 |  |  | Техпластина электротехническая 10мм | г | 73100
19819 | 20 | 10 | 7 | Расширители трансформаторов без пленочной защиты масла. Разборка, осмотр, дефектация, очистка и обезжиривание поверхностей, заварка мест течи, замена дефектных уплотнений, ремонт (замена) маслоуказателя, воздухоосушителя, арматуры. Сборка, испытания. k = 1,2 работы в условиях электрических сетей | шт | 1 |  |  | Круг отрезной 180*2,5*22 | шт | 10
51379 | 15 | 5 | 8 | Выхлопные трубы. Очистка, ремонт диафрагмы, испытания избыточным давлением на герметичность. k = 1,2 работы в условиях электрических сетей | шт | 1 |  |  | Круг зачистной 125*6*22 | шт | 10
2299 | 5 | 0 | 9 | Расшиновка и ошиновка трансформатора k = 1,3 расщепленные обмотки со стороны низкого напряжения шесть выводов k = 1,2 работы в условиях электрических сетей | шт | 1 |  |  | Кисть КФ-35*6 | шт | 5
2292 | 5 | -2 | 10 | Ремонт бака трансформатора. Чистка и промывка внутренних и наружных поверхностей бака. Зачистка мест трещин под сварку, заварка трещин. k = 0,6 k = 1,2 работы в условиях электрических сетей | шт | 1 |  |  | Кисть КФ-70*6 | шт | 7
2293 | 5 | 2 | 11 | Регенерация со стабилизацией трансформаторного масла (с сушкой) k = 1,2 работы в условиях электрических сетей | т | 36 |  |  | Кисть КФ-100*8 | шт | 3
2823 | 2 | 1 | 12 | Изготовление прокладок фланцевых соединений из картона, паронита или резины k = 1,2 работы в условиях электрических сетей | 10 шт | 2.6 |  |  | Эмаль ПФ-115 желтая 2,6кг | шт | 1
2830 | 1 | 0 | 13 | Покраска трансформатора k = 1,2 работы в условиях электрических сетей | 10 м2 | 20.0959 |  |  | Эмаль ПФ-115 парижская зелень 2,6кг | шт | 1
[9 empty] | Эмаль ПФ-115 красная 2,6кг | шт | 1
[9 empty] | Растворитель 646 10л (кан) спектр | шт | 8
[9 empty] | Эмаль ПФ-115 серая 2,6кг | шт | 24
[9 empty] | Эмаль ПФ-115 серая 2,6кг | шт | 20
[9 empty] | Электродвигатели 0,37 кВт 1320 об/мин | шт | 10
[9 empty] | Крыльчатка металлическая с гайкой | шт | 10
[9 empty] | Фильтр масляный | шт | 1
[9 empty] | Уайт-спирит 5,0л | шт | 6
[9 empty] | Ткань "вафельная" (шир 0,75м) | м2 | 30
2824 | 1 | -5 | [6 empty] | Автогерметик 180 гр. Автосил-Казань | шт | 6
[9 empty] | Автогерметик 180 гр. Автосил-Казань | шт | 14
Материал заказчика
[9 empty] | Силикогель | кг | 200
|  |  | Главный инженер ПТЭЦ-2 |  |  |  | Ягодин В.П.
|  |  | И.о. начальника ОППР |  |  |  | Оспанов С.С.
|  |  | Начальник ЭЦ |  |  |  | Галкин А.Н.

## Каб. тонели
[7 empty] | Приложение №1 |  | Приложение №1
[7 empty] | к Технической спецификации |  | к Технической спецификации
[7 empty] | "Ведомость объемов работ" |  | "Ведомость объемов работ"
ВЕДОМОСТЬ
объема текущего ремонта кабельных туннелей
для подрядчиков планируемого с 3 по 10 августа 2020г.
|  |  | Н п/п | Наименование узла, перечень планируемых работ | Един. Измер. | Кол-во | РЗ | Код МПЗ | Название материалов | Ед. изм. | Количество | Данные по чертежам
13654 | 2 | -198 | 1 | Демонтаж конструкции металлические кабельные: полка-кронштейн из угловой стали | тн | 1.1 |  |  | УГОЛОК 45*45 ст3 | КГ | 200
8491 | 1 | -899 | 2 | Демонтаж кабеля до 35 кВ, прокладываемый по установленным конструкциям и лоткам, с креплением по всей длине, масса 1 м до 3 кг | м | 3200 |  |  | УГОЛОК 25*25*4 | КГ | 900
7672 | 1 | -19999 | 3 | Изготовление стремянок, связей, кронштейнов, тормозных конструкций и пр. в построечных условиях и на производственных базах | тн | 1.1 |  |  | ЭЛЕКТРОД МР-3-3 ГОСТ9466-75 | ГР | 20000
8342 | 100 | 100 | 4 | Монтаж Конструкции металлические кабельные: полка-кронштейн из угловой стали | тн | 1.1
71429 | 50000 | 50000 | 5 | Монтаж Кабель до 35 кВ, прокладываемый по установленным конструкциям и лоткам, с креплением по всей длине, масса 1 м до 3 кг | м | 3200
|  |  | Главный инженер ПТЭЦ-2 |  |  |  | Ягодин В.П.
|  |  | И.о. начальника ОППР |  |  |  | Оспанов С.С.
|  |  | Начальник ЭЦ |  |  |  | Галкин А.Н.

## Лист1
|  | Ед.изм | Цена с НДС
9282 | Лента слюдянит. ЛСК-110 | кг | 5000
8485 | ШНУР; лавсановый 3мм | М | 30.24
62627 | СИНТОФЛЕКС 51 0.2 (пленкосинтокартон ПСК-51) | КГ | 2800
545 | СТЕКЛОТЕКСТОЛИТ; СТЭФ,1.0 | кг | 2340
2831 | Эмаль ГФ-92ХК | кг | 1211
2815 | РАСТВОРИТЕЛЬ Сольвент | КГ | 532.4
9285 | ЛЕНТА киперная,20мм | М | 30.02
8381 | БЯЗЬ техническая | М | 420
2868 | ПРИПОЙ циркониевый | КГ | 16800
63118 | НАКОНЕЧНИК ТА-95-10-13 алюминиевый | ШТ | 107.52
2871 | ФЛЮС; ПВ-209 | КГ | 1188
14404 | БЕНЗИН АИ-92 | Л | 186
2822 | ЭМАЛЬ ПФ-115 голубая | КГ | 502.15
2800 | лак изоляционный БТ-99 | кг | 1548
9268 | Гетинакс эл.техн. 3мм | кг | 1710
9322 | ЭЛЕКТРОКАРТОН; ЭВ-2.0 | кг | 1450
8485 | ШНУР; лавсановый 3мм | М | 30.24
9277 | ЛАКОТКАНЬ ЛШМ-105 0.12мм | М2 | 2016
71531 | СМАЗКА 1-13 универсальная тугоплавкая водостойкая (УТВ) | КГ | 776
9282 | Лента слюдянит. ЛСК-110 | кг | 5000
2508 | КАБЕЛЬ КГ 1*25 | М | 1385.42
9293 | Микалента ЛМЧ-ББ т. 0,13х20 мм | кг | 10000
67747 | БОЛТ М16-6g*60.58(S24).016 ГОСТ7798-70 | КГ | 520
71196 | ПЛАСТИНА 1Ф-I-МБС-С-10 резиновая ГОСТ7338-90 | кг | 666.49
71201 | ПЛАСТИНА 1Ф-I-МБС-С-5 резиновая ГОСТ7338-90 | КГ | 896
8342 | ТКАНЬ обтирочная шир.140см | М | 215.04
729 | АВТОГЕРМЕТИК прокладка,180гр | ШТ | 952
7405 | СПИРТ этиловый ректификованный Экстра из пищевого сырья ГОСТ5962-2013 | Л | 3000
2802 | ЛАК ЛБС-1 бакелитовый | КГ | 4050
6267 | КЛЕЙ ;88-Н | кг | 3284
9318 | Картон эл.изоляцион.т.0,15-2 | кг | 1450
6165 | ШНУР; резиновый 5Р-129 8 | М | 2500
6150 | ШНУР; резиновый 10 вакуумный | М | 2500
9285 | ЛЕНТА киперная,20мм | М | 30.02
2800 | Лак БТ-99 | кг
71198 | ПЛАСТИНА 1Ф-I-МБС-С-3 резиновая ГОСТ7338-90 | КГ | 666.49
70466 | БУМАГА 280*310 Л1 М40 шлифовальная водостойкая ГОСТ10054-82 | ЛИСТ | 952
70464 | БУМАГА 280*310 Л1 М20 шлифовальная водостойкая ГОСТ10054-82 | ЛИСТ | 952
9303 | СТЕКЛОТЕКСТОЛИТ ;СТЭФ 3.0 | кг | 1548
2865 | ПРИПОЙ ПОС-40 | КГ | 6944
9292 | ЛЕНТА 0.25*30,тафтяная | М | 20.16
9288 | Лента стеклянная ЛЭС 0,1*20 | м | 10
2820 | Эмаль КО-983 | кг | 3000
9290 | ЛЕНТА ЛСКЛ 0.15*20 | КГ | 7504
2838 | ЭМАЛЬ ПФ-115 синяя | КГ | 502.15
408 | ПЛЕНКА; 120мкр,полиэтиленовая,ширина 1500мм | м | 450

## Лист4
Код МПЗ | Наименование материалов | Ед. изм. | Кол-во | Цена | № обор

## Лист2
Код МПЗ | Наименование материалов | Ед. изм. | Кол-во | Цена | № обор | Сумма по полю Кол-во |  |  |  | № обор
8381 | БЯЗЬ техническая | М | 4 | 420 | КА3 | Наименование материалов | Код МПЗ | Ед. изм. | Цена | КА10 | КА11 | КА12 | КА3 | КА4 | КА5 | КА7 | КА8 | КА9 | ОО ТЦ | ООКЦ | ТГ2 | ТГ3 | ТГ4 | ТГ5 | ТГ6 | (пусто) | 21Т | СЭУ4 | Каб.тун | Общий итог
14404 | БЕНЗИН АИ-92 | Л | 3 | 186 | КА3 | АВТОГЕРМЕТИК прокладка,180гр | 729 | шт | 952 | [11 empty] | 18 | 14 | 18 | 18 | 15 |  | 11 |  |  | 94
2822 | ЭМАЛЬ ПФ-115 голубая | КГ | 4 | 502.15 | КА3 | БЕНЗИН АИ-92 | 14404 | Л | 186 | 19 | 18 | 18 | 15 | 18 | 20 | 18 | 15 | 18 | 11 | [10 empty] | 170
2831 | Эмаль ГФ-92ХК | кг | 2 | 1211 | КА3 | БОЛТ М16-6g*60.58(S24).016 ГОСТ7798-70 | 67747 | КГ | 520 | 5 | 6 | 6 | 7.2 | 6.4 | 5.2 | 6 | 5 | 6 | 1 | [10 empty] | 53.8
2815 | РАСТВОРИТЕЛЬ Сольвент | КГ | 2 | 532.4 | КА3 | БУМАГА 280*310 Л1 М20 шлифовальная водостойкая ГОСТ10054-82 | 70464 | ЛИСТ | 952 | [9 empty] | 10 |  | 6 | 9 | 3 | 13 | 9 |  |  |  |  | 50
2800 | лак изоляционный БТ-99 | кг | 1 | 1548 | КА3 | БУМАГА 280*310 Л1 М40 шлифовальная водостойкая ГОСТ10054-82 | 70466 | ЛИСТ | 952 | [9 empty] | 10 |  | 7 | 9 | 9 | 13 | 10 |  |  |  |  | 58
9268 | Гетинакс эл.техн. 3мм | кг | 5 | 1710 | КА3 | БЯЗЬ техническая | 8381 | М | 420 | 20 | 16 | 12 | 23 | 24 | 20 | 12 | 15 | 12 | 60 | 20 | [9 empty] | 234
9322 | ЭЛЕКТРОКАРТОН; ЭВ-2.0 | кг | 5 | 1450 | КА3 | Гетинакс эл.техн. 3мм | 9268 | КГ | 1710 | 29 | 24 | 25 | 25 | 30 | 25 | 24 | 25 | 30 | 12 | [10 empty] | 249
8485 | ШНУР; лавсановый 3мм | М | 80 | 30.24 | КА3 | КАБЕЛЬ КВВГ 4*1.5 | 2506 | М | 349.1 | [11 empty] | 40 | 40 | 40 | 40 | 40 |  |  |  |  | 200
9277 | ЛАКОТКАНЬ ЛШМ-105 0.12мм | М2 | 2 | 2016 | КА3 | КАБЕЛЬ КГ 1*25 | 2508 | М | 1385.42 | 21 | 18 | 20 | 17.5 | 21 | 20 | 12 | 17 | 18.5 | 4.1 | [10 empty] | 169.1
71531 | СМАЗКА 1-13 универсальная тугоплавкая водостойкая (УТВ) | КГ | 3 | 776 | КА3 | Картон эл.изоляцион.т.0,15-2 | 9318 | КГ | 1450 | [9 empty] | 5 |  | 25 | 25 | 25 | 3 | 25 |  |  |  |  | 108
2868 | ПРИПОЙ циркониевый | КГ | 0.1 | 16800 | КА3 | КЛЕЙ ;88-Н | 6267 | КГ | 3284 | [11 empty] | 7 | 6 | 7 | 8 | 7 |  |  |  |  | 35
2871 | ФЛЮС; ПВ-209 | КГ | 0.1 | 1188 | КА3 | КОРОБКА; КМ-230,16А,250В монтажная с клеммными колодками | 41050 | шт. | 776.1 | 12 | 12 | 12 | 12 | 12 | 12 | 12 | 12 | 12 |  |  | 6 | 6 | 6 | 6 | 6 |  |  |  |  | 138
9282 | Лента слюдянит. ЛСК-110 | кг | 1 | 5000 | КА3 | лак изоляционный БТ-99 | 2800 | КГ | 1548 | 8 | 12 | 12 | 5 | 6 | 5 | 6 | 10 | 12 | 12 |  | 15 | 15 | 15 | 6 | 15 |  |  |  |  | 154
67747 | БОЛТ М16-6g*60.58(S24).016 ГОСТ7798-70 | КГ | 1.2 | 520 | КА3 | ЛАК ЛБС-1 бакелитовый | [14 empty] | 11 | 10 | 12 | 20 | 10 |  |  |  |  | 63
9293 | Микалента ЛМЧ-ББ т. 0,13х20 мм | кг | 1 | 10000 | КА3 | ЛАКОТКАНЬ ЛШМ-105 0.12мм | 9277 | М2 | 2016 | 13 | 12 | 12 | 10 | 12 | 10 | 12 | 10 | 12 | 20 |  | 20 | 17 | 21 | 4 | 17 |  |  |  |  | 202
2508 | КАБЕЛЬ КГ 1*25 | М | 3.5 | 1385.42 | КА3 | ЛЕНТА 0.25*30,тафтяная | 9292 | М | 20.16 | [9 empty] | 550 |  | 100 | 100 | 130 | 1300 | 100 |  |  |  |  | 2280
8381 | БЯЗЬ техническая | М | 4 | 420 | КА3 | ЛЕНТА киперная,20мм | 9283 | М | 30.02 | [9 empty] | 500 | [10 empty] | 500
14404 | БЕНЗИН АИ-92 | Л | 3 | 186 | КА3 |  | 9285 | М | 30.02 | [10 empty] | 499 | 690 | 600 | 670 | 15 | 702 |  |  |  |  | 3176
2822 | ЭМАЛЬ ПФ-115 голубая | КГ | 4 | 502.15 | КА3 | ЛЕНТА ЛСКЛ 0.15*20 | 9290 | КГ | 7504 | [11 empty] | 19 | 19 | 14 | 3 | 19 |  |  |  |  | 74
2831 | Эмаль ГФ-92ХК | кг | 2 | 1211 | КА3 | Лента слюдянит. ЛСК-110 | 9282 | КГ | 5000 | 6 | 6 | 6 | 5 | 6 | 5 | 6 | 5 | 6 | 10 |  | 10 | 10 | 10 | 4 | 10 |  |  |  |  | 105
2815 | РАСТВОРИТЕЛЬ Сольвент | КГ | 2 | 532.4 | КА3 | Лента стеклянная ЛЭС 0,1*20 | 9288 | М | 10 | [9 empty] | 682 |  | 176 | 146 | 173 | 101 | 145 |  |  |  |  | 1423
2800 | лак изоляционный БТ-99 | кг | 1 | 1548 | КА3 | ЛЕНТА; ЛСЭП 934 0.2*20,слюдинитовая | 9282 | КГ | 5000 | [10 empty] | 20 | [9 empty] | 20
9268 | Гетинакс эл.техн. 3мм | кг | 5 | 1710 | КА3 | ЛИСТ; ДПРХХ 2.0*600*1500 М3 медный,ГОСТ 1173-2006 | 40470 | КГ | 1964 | [9 empty] | 24 | [10 empty] | 24
9322 | ЭЛЕКТРОКАРТОН; ЭВ-2.0 | кг | 5 | 1450 | КА3 | Микалента ЛМЧ-ББ т. 0,13х20 мм | 9293 | КГ | 10000 | 2 | 3 | 2.5 | 5 | 2 | 5 | 6 | 5 | 2 | 25 |  | 20 | 25 | 23 | 0 | 0 |  |  |  |  | 125.5
8485 | ШНУР; лавсановый 3мм | М | 80 | 30.24 | КА3 | НАКОНЕЧНИК ТА-95-10-13 алюминиевый | 63118 | шт | 107.52 | [10 empty] | 7 | [9 empty] | 7
9277 | ЛАКОТКАНЬ ЛШМ-105 0.12мм | М2 | 2 | 2016 | КА3 | ПАТРОН карболитовый Е-27,подвесной | 9170 | шт | 100.8 | [11 empty] | 60 | 60 | 60 | 60 | 60 |  |  |  |  | 300
71531 | СМАЗКА 1-13 универсальная тугоплавкая водостойкая (УТВ) | КГ | 3 | 776 | КА3 | ПЛАСТИНА 1Ф-I-МБС-С-3 резиновая ГОСТ7338-90 | 71198 | КГ | 666.49 | [11 empty] | 19 | 17 | 17 | 450 | 20 |  |  |  |  | 523
2868 | ПРИПОЙ циркониевый | КГ | 0.1 | 16800 | КА3 | ПЛАСТИНА 1Ф-I-МБС-С-5 резиновая ГОСТ7338-90 | 71201 | КГ | 896 | [11 empty] | 10 |  | 5 | 5 | 5 |  |  |  |  | 25
2871 | ФЛЮС; ПВ-209 | КГ | 0.1 | 1188 | КА3 |  |  |  | (пусто) | [12 empty] | 10 | [7 empty] | 10
9282 | Лента слюдянит. ЛСК-110 | кг | 1 | 5000 | КА3 | ПЛЕНКА; 120мкр,полиэтиленовая,ширина 1500мм | 408 | М | 450 | [11 empty] | 0 | 20 | 37 | 39 | 0 |  |  |  |  | 96
67747 | БОЛТ М16-6g*60.58(S24).016 ГОСТ7798-70 | КГ | 1.2 | 520 | КА3 | ПРИПОЙ ПОС-40 | 2865 | КГ | 6944 | [12 empty] | 0.9 | [7 empty] | 0.9
9293 | Микалента ЛМЧ-ББ т. 0,13х20 мм | кг | 1 | 10000 | КА3 | ПРИПОЙ циркониевый | 2868 | КГ | 16800 | 0.6 | 0.6 | 0.6 | 0.5 | 0.6 | 0.5 | 0.6 | 0.5 | 0.6 | 2.2 | 3 | 2 | 1 | 2 | 1 | 2 |  |  |  |  | 18.3
2508 | КАБЕЛЬ КГ 1*25 | М | 3.5 | 1385.42 | КА3 | ПРОВОД ПЭТВ 2*0.8 | 2614 | КГ | 5100 | [10 empty] | 90 | [9 empty] | 90
8381 | БЯЗЬ техническая | М | 5 | 420 | КА3 | РАСТВОРИТЕЛЬ Сольвент | 2815 | КГ | 532.4 | 15 | 12 | 12 | 10 | 12 | 10 | 6 | 10 | 12 | 4 | 11 | 10 | 5 | 5 | 9 | 4 |  |  |  |  | 147
14404 | БЕНЗИН АИ-92 | Л | 3 | 186 | КА3 | СВЕТИЛЬНИК НСП-11-200-425 У4 Буран IP62 с решеткой | 4730 | шт | 10028 | 10 | 10 | 10 | 10 | 10 | 10 | 10 | 10 | 10 |  |  | 5 | 5 | 5 | 5 | 5 |  |  |  |  | 115
2822 | ЭМАЛЬ ПФ-115 голубая | КГ | 4 | 502.15 | КА3 | СИНТОФЛЕКС 51 0.2 (пленкосинтокартон ПСК-51) | 62627 | КГ | 2800 | [10 empty] | 7 | [9 empty] | 7
2831 | Эмаль ГФ-92ХК | кг | 2 | 1211 | КА3 | СМАЗКА 1-13 универсальная тугоплавкая водостойкая (УТВ) | 71531 | КГ | 776 | 12 | 12 | 12 | 15 | 12 | 10 | 12 | 10 | 12 | [11 empty] | 107
2815 | РАСТВОРИТЕЛЬ Сольвент | КГ | 2 | 532.4 | КА3 | СПИРТ этиловый ректификованный Экстра из пищевого сырья ГОСТ5962-2013 | 7405 | Л | 3000 | [11 empty] | 18 | 15 | 19 | 18 | 19 |  |  |  |  | 89
2800 | лак изоляционный БТ-99 | кг | 1 | 1548 | КА3 | СТЕКЛОТЕКСТОЛИТ ;СТЭФ 3.0 | 9303 | КГ | 1548 | [11 empty] | 2.5 | 2 | 2.5 | 2.5 | 5 |  |  |  |  | 14.5
9268 | Гетинакс эл.техн. 3мм | кг | 5 | 1710 | КА3 | СТЕКЛОТЕКСТОЛИТ; СТЭФ,1.0 | 545 | КГ | 2340 | [10 empty] | 4.7 | 2.5 | 2 | 2.5 | 2 | 5 |  |  |  |  | 18.7
9322 | ЭЛЕКТРОКАРТОН; ЭВ-2.0 | кг | 5 | 1450 | КА3 | ТКАНЬ обтирочная шир.140см | 8342 | М | 154.46 | [17 empty] | 100 |  |  | 100
8485 | ШНУР; лавсановый 3мм | М | 80 | 30.24 | КА3 |  |  |  | 215.04 | [11 empty] | 15 | 14 | 18 | 5 | 15 |  |  |  |  | 67
9277 | ЛАКОТКАНЬ ЛШМ-105 0.12мм | М2 | 2 | 2016 | КА3 | ФЛЮС; ПВ-209 | 2871 | КГ | 1188 | 0.6 | 0.6 | 0.6 | 0.5 | 0.6 | 0.5 | 0.6 | 0.5 | 0.6 | 0.335 | 0.5 | 1 | 0.67 | 0.7 | 0.7 | 0.7 |  |  |  |  | 9.705
71531 | СМАЗКА 1-13 универсальная тугоплавкая водостойкая (УТВ) | КГ | 3 | 776 | КА3 | ШНУР; лавсановый 3мм | 8485 | М | 30.24 | 480 | 470 | 480 | 400 | 480 | 401 | 410 | 400 | 480 | 357 | 600 | 400 | 400 | 450 | 400 | 500 |  |  |  |  | 7108
2868 | ПРИПОЙ циркониевый | КГ | 0.1 | 16800 | КА3 | ШНУР; резиновый 10 вакуумный | 6150 | М | 2500 | [11 empty] | 15 | 15 | 15 | 20 | 15 |  |  |  |  | 80
2871 | ФЛЮС; ПВ-209 | КГ | 0.1 | 1188 | КА3 | ШНУР; резиновый 5Р-129 8 | 6165 | М | 2500 | [11 empty] | 10 | 10 | 10 | 25 | 10 |  |  |  |  | 65
9282 | Лента слюдянит. ЛСК-110 | кг | 1 | 5000 | КА3 | ЭЛЕКТРОКАРТОН; ЭВ-2.0 | 9322 | КГ | 1450 | 25 | 24 | 25 | 25 | 30 | 25 | 25 | 25 | 30 | [11 empty] | 234
67747 | БОЛТ М16-6g*60.58(S24).016 ГОСТ7798-70 | КГ | 1.2 | 520 | КА3 | Эмаль ГФ-92ХК | 2831 | КГ | 1211 | 10 | 12 | 12 | 11 | 12 | 10 | 6 | 10 | 6 | 12 |  | 20.1 | 20 | 20 | 13 | 20.1 |  |  |  |  | 194.2
9293 | Микалента ЛМЧ-ББ т. 0,13х20 мм | кг | 1 | 10000 | КА3 | Эмаль КО-983 | 2820 | КГ | 3000 | [11 empty] | 3 | 3 | 3 | 6 | 3 |  |  |  |  | 18
2508 | КАБЕЛЬ КГ 1*25 | М | 3.5 | 1385.42 | КА3 | Эмаль провод | 2614 | КГ | 5100 | [9 empty] | 15 | [10 empty] | 15
8381 | БЯЗЬ техническая | М | 5 | 420 | КА3 | ЭМАЛЬ ПФ-115 голубая | 2822 | КГ | 502.15 | 24 | 24 | 24 | 20 | 24 | 25 | 24 | 25 | 24 | [11 empty] | 214
14404 | БЕНЗИН АИ-92 | Л | 3 | 186 | КА3 | ЭМАЛЬ ПФ-115 синяя | 2838 | КГ | 502.15 | [11 empty] | 15 | 17 | 13 | 18 | 13 |  |  |  |  | 76
2822 | ЭМАЛЬ ПФ-115 голубая | КГ | 4 | 502.15 | КА3 | Эмаль, ПФ-115 серая ГОСТ6465-76 | 2832 | КГ | 490 | [9 empty] | 12 | [10 empty] | 12
2831 | Эмаль ГФ-92ХК | кг | 2 | 1211 | КА3 | ЭМАЛЬ; ГФ-92ХК | 2831 | КГ | 1211 | [10 empty] | 12 | [9 empty] | 12
2815 | РАСТВОРИТЕЛЬ Сольвент | КГ | 2 | 532.4 | КА3 | (пусто) | (пусто) | (пусто) | (пусто)
2800 | лак изоляционный БТ-99 | кг | 1 | 1548 | КА3 | Шпатель ЗУБР 250 мм | 13654 | шт | 321.43 | [17 empty] | 2 |  |  | 2
9268 | Гетинакс эл.техн. 3мм | кг | 5 | 1710 | КА3 | ЩЕТКА; по металлу | 8491 | шт | 580.36 | [17 empty] | 1 |  |  | 1
9322 | ЭЛЕКТРОКАРТОН; ЭВ-2.0 | кг | 5 | 1450 | КА3 | ЩЕТКА ;СМЕТКА | 7672 | шт | 696.43 | [17 empty] | 1 |  |  | 1
8485 | ШНУР; лавсановый 3мм | М | 80 | 30.24 | КА3 | ПЛАСТИНА 1Ф-I-ТМКЩ-С-5 резиновая ГОСТ7338-90 | 71429 | г | 1.56 | [17 empty] | 50000 |  |  | 50000
9277 | ЛАКОТКАНЬ ЛШМ-105 0.12мм | М2 | 2 | 2016 | КА3 | ПЛАСТИНА 1Ф-I-МБС-С-10 резиновая ГОСТ7338-90 | 71196 | г | 1.44 | [17 empty] | 10000 |  |  | 10000
71531 | СМАЗКА 1-13 универсальная тугоплавкая водостойкая (УТВ) | КГ | 3 | 776 | КА3 | КРУГ 41-180*3.0*22.23 14А 24S BF 80 отрезной ГОСТ21963-2002 | 19819 | шт | 196.43 | [17 empty] | 10 |  |  | 10
2868 | ПРИПОЙ циркониевый | КГ | 0.1 | 16800 | КА3 | КРУГ 1 150*20*32 14А F24 R BF 63м/с шлифовальный армированный ГОСТ Р52781-2007 | 51379 | шт | 236.61 | [17 empty] | 15 |  |  | 15
2871 | ФЛЮС; ПВ-209 | КГ | 0.1 | 1188 | КА3 | КИСТЬ малярная 25мм плоская | 2299 | шт | 60 | [17 empty] | 5 |  |  | 5
9282 | Лента слюдянит. ЛСК-110 | кг | 1 | 5000 | КА3 | КИСТЬ КП70 малярная плоская ГОСТ10597-87 | 2292 | шт | 123.22 | [17 empty] | 5 |  |  | 5
67747 | БОЛТ М16-6g*60.58(S24).016 ГОСТ7798-70 | КГ | 1.2 | 520 | КА3 | КИСТЬ малярная 100мм плоская | 2293 | шт | 239.3 | [17 empty] | 5 |  |  | 5
9293 | Микалента ЛМЧ-ББ т. 0,13х20 мм | кг | 1 | 10000 | КА3 | ЭМАЛЬ ПФ-115 желтая | 2823 | шт | 899.11 | [17 empty] | 1 |  |  | 1
2508 | КАБЕЛЬ КГ 1*25 | М | 3.5 | 1385.42 | КА3 | ЭМАЛЬ ПФ-115 зеленая | 2830 | шт | 899.11 | [17 empty] | 1 |  |  | 1
8381 | БЯЗЬ техническая | М | 5 | 420 | КА3 | ЭМАЛЬ ПФ-115 красная | 2824 | шт | 899.11 | [17 empty] | 1 |  |  | 1
14404 | БЕНЗИН АИ-92 | Л | 3 | 186 | КА3 | Растворитель 646 | 2816 | КГ | 312.86 | [18 empty] | 10 |  | 10
2822 | ЭМАЛЬ ПФ-115 голубая | КГ | 4 | 502.15 | КА3 |  |  | шт | 3299.11 | [17 empty] | 10 |  |  | 10
2831 | Эмаль ГФ-92ХК | кг | 3 | 1211 | КА3 | ЭМАЛЬ ПФ-115 серая | 2832 | шт | 870.54 | [17 empty] | 20 |  |  | 20
2815 | РАСТВОРИТЕЛЬ Сольвент | КГ | 2 | 532.4 | КА3 |  |  |  | 877.68 | [17 empty] | 24 |  |  | 24
2800 | лак изоляционный БТ-99 | кг | 1 | 1548 | КА3 | ЭЛ.ДВИГАТЕЛЬ АБ-63В4ВУ1,0.37кВт,1320 об/мин для обдув а трансформатора | 11638 | шт | 25937.5 | [17 empty] | 12 |  |  | 12
9268 | Гетинакс эл.техн. 3мм | кг | 5 | 1710 | КА3 | КРЫЛЬЧАТКА; к эл. Двигателю | 10884 | шт | 6294.64 | [17 empty] | 13 |  |  | 13
9322 | ЭЛЕКТРОКАРТОН; ЭВ-2.0 | кг | 5 | 1450 | КА3 | ФИЛЬТР; 740-1012040-10,масляный | 29929 | шт | 1400 | [17 empty] | 1 |  |  | 1
8485 | ШНУР; лавсановый 3мм | М | 80 | 30.24 | КА3 | УАЙТ СПИРИТ | 2854 | КГ | 1919.65 | [17 empty] | 10 |  |  | 10
9277 | ЛАКОТКАНЬ ЛШМ-105 0.12мм | М2 | 2 | 2016 | КА3 | ТКАНЬ полотенечная | 8344 | М2 | 178.57 | [18 empty] | 25 |  | 25
71531 | СМАЗКА 1-13 универсальная тугоплавкая водостойкая (УТВ) | КГ | 3 | 776 | КА3 |  |  |  | 192.86 | [17 empty] | 50 |  |  | 50
2868 | ПРИПОЙ циркониевый | КГ | 0.1 | 16800 | КА3 | Паронит; ПЭ т.4мм | 71412 | КГ | 1339.93 | [18 empty] | 369 |  | 369
2871 | ФЛЮС; ПВ-209 | КГ | 0.1 | 1188 | КА3 | Ткань асбестовая АТ-16 (ширина 1820 мм) | 53543 | М2 | 34688 | [18 empty] | 36 |  | 36
9282 | Лента слюдянит. ЛСК-110 | кг | 1 | 5000 | КА3 | Заклепка под молоток 5*16 полукр/гл дин 660 ст.А2 (ГОСТ 10299-80) | 47747 | шт | 53.57 | [18 empty] | 2000 |  | 2000
67747 | БОЛТ М16-6g*60.58(S24).016 ГОСТ7798-70 | КГ | 1.2 | 520 | КА3 | Заклепка под молоток 5*20 полукр/гл дин 660 ст.А2 (ГОСТ 10299-80) | 3679 | шт | 75.89 | [18 empty] | 0 |  | 0
9293 | Микалента ЛМЧ-ББ т. 0,13х20 мм | кг | 1 | 10000 | КА3 | УГОЛОК 45*45 ст3 | 3425 | КГ | 334100 | [19 empty] | 400 | 400
2508 | КАБЕЛЬ КГ 1*25 | М | 3.5 | 1385.42 | КА3 | УГОЛОК 25*25*4 | 10076 | КГ | 334100 | [19 empty] | 1000 | 1000
67747 | БОЛТ М16-6g*60.58(S24).016 ГОСТ7798-70 | КГ | 1.2 | 520 | КА3 | ЭЛЕКТРОД МР-3-3 ГОСТ9466-75 | 8527 | ГР | 653.21 | [19 empty] | 25000 | 25000
4730 | СВЕТИЛЬНИК НСП-11-200-425 У4 Буран IP62 с решеткой | шт | 10 | 10028 | КА3 | Общий итог |  |  |  | 712.2 | 692.2 | 701.7 | 616.7 | 718.6 | 619.2 | 608.2 | 610 | 703.7 | 2338.635 | 1274.2 | 1778.1 | 1668.57 | 1860.7 | 2633.2 | 1831.8 |  | 60298 | 2440 | 26400 | 108505.705
41050 | КОРОБКА; КМ-230,16А,250В монтажная с клеммными колодками | шт. | 12 | 776.1 | КА3
8381 | БЯЗЬ техническая | М | 4 | 420 | КА4
14404 | БЕНЗИН АИ-92 | Л | 3 | 186 | КА4
2822 | ЭМАЛЬ ПФ-115 голубая | КГ | 4 | 502.15 | КА4
2831 | Эмаль ГФ-92ХК | кг | 2 | 1211 | КА4
2815 | РАСТВОРИТЕЛЬ Сольвент | КГ | 2 | 532.4 | КА4
2800 | лак изоляционный БТ-99 | кг | 1 | 1548 | КА4
9268 | Гетинакс эл.техн. 3мм | кг | 5 | 1710 | КА4
9322 | ЭЛЕКТРОКАРТОН; ЭВ-2.0 | кг | 5 | 1450 | КА4
8485 | ШНУР; лавсановый 3мм | М | 80 | 30.24 | КА4
9277 | ЛАКОТКАНЬ ЛШМ-105 0.12мм | М2 | 2 | 2016 | КА4
71531 | СМАЗКА 1-13 универсальная тугоплавкая водостойкая (УТВ) | КГ | 2 | 776 | КА4
2868 | ПРИПОЙ циркониевый | КГ | 0.1 | 16800 | КА4
2871 | ФЛЮС; ПВ-209 | КГ | 0.1 | 1188 | КА4
9282 | Лента слюдянит. ЛСК-110 | кг | 1 | 5000 | КА4
67747 | БОЛТ М16-6g*60.58(S24).016 ГОСТ7798-70 | КГ | 1.2 | 520 | КА4
9293 | Микалента ЛМЧ-ББ т. 0,13х20 мм | кг | 1 | 10000 | КА4
2508 | КАБЕЛЬ КГ 1*25 | М | 3.5 | 1385.42 | КА4
8381 | БЯЗЬ техническая | М | 4 | 420 | КА4
14404 | БЕНЗИН АИ-92 | Л | 3 | 186 | КА4
2822 | ЭМАЛЬ ПФ-115 голубая | КГ | 4 | 502.15 | КА4
2831 | Эмаль ГФ-92ХК | кг | 2 | 1211 | КА4
2815 | РАСТВОРИТЕЛЬ Сольвент | КГ | 2 | 532.4 | КА4
2800 | лак изоляционный БТ-99 | кг | 1 | 1548 | КА4
9268 | Гетинакс эл.техн. 3мм | кг | 5 | 1710 | КА4
9322 | ЭЛЕКТРОКАРТОН; ЭВ-2.0 | кг | 5 | 1450 | КА4
8485 | ШНУР; лавсановый 3мм | М | 80 | 30.24 | КА4
9277 | ЛАКОТКАНЬ ЛШМ-105 0.12мм | М2 | 2 | 2016 | КА4
71531 | СМАЗКА 1-13 универсальная тугоплавкая водостойкая (УТВ) | КГ | 2 | 776 | КА4
2868 | ПРИПОЙ циркониевый | КГ | 0.1 | 16800 | КА4
2871 | ФЛЮС; ПВ-209 | КГ | 0.1 | 1188 | КА4
9282 | Лента слюдянит. ЛСК-110 | кг | 1 | 5000 | КА4
67747 | БОЛТ М16-6g*60.58(S24).016 ГОСТ7798-70 | КГ | 1.2 | 520 | КА4
9293 | Микалента ЛМЧ-ББ т. 0,13х20 мм | кг | 1 | 10000 | КА4
2508 | КАБЕЛЬ КГ 1*25 | М | 3.5 | 1385.42 | КА4
8381 | БЯЗЬ техническая | М | 4 | 420 | КА4
14404 | БЕНЗИН АИ-92 | Л | 3 | 186 | КА4
2822 | ЭМАЛЬ ПФ-115 голубая | КГ | 4 | 502.15 | КА4
2831 | Эмаль ГФ-92ХК | кг | 2 | 1211 | КА4
2815 | РАСТВОРИТЕЛЬ Сольвент | КГ | 2 | 532.4 | КА4
2800 | лак изоляционный БТ-99 | кг | 1 | 1548 | КА4
9268 | Гетинакс эл.техн. 3мм | кг | 5 | 1710 | КА4
9322 | ЭЛЕКТРОКАРТОН; ЭВ-2.0 | кг | 5 | 1450 | КА4
8485 | ШНУР; лавсановый 3мм | М | 80 | 30.24 | КА4
9277 | ЛАКОТКАНЬ ЛШМ-105 0.12мм | М2 | 2 | 2016 | КА4
71531 | СМАЗКА 1-13 универсальная тугоплавкая водостойкая (УТВ) | КГ | 2 | 776 | КА4
2868 | ПРИПОЙ циркониевый | КГ | 0.1 | 16800 | КА4
2871 | ФЛЮС; ПВ-209 | КГ | 0.1 | 1188 | КА4
9282 | Лента слюдянит. ЛСК-110 | кг | 1 | 5000 | КА4
67747 | БОЛТ М16-6g*60.58(S24).016 ГОСТ7798-70 | КГ | 1 | 520 | КА4
2508 | КАБЕЛЬ КГ 1*25 | М | 3.5 | 1385.42 | КА4
8381 | БЯЗЬ техническая | М | 4 | 420 | КА4
14404 | БЕНЗИН АИ-92 | Л | 3 | 186 | КА4
2822 | ЭМАЛЬ ПФ-115 голубая | КГ | 4 | 502.15 | КА4
2831 | Эмаль ГФ-92ХК | кг | 2 | 1211 | КА4
2815 | РАСТВОРИТЕЛЬ Сольвент | КГ | 2 | 532.4 | КА4
2800 | лак изоляционный БТ-99 | кг | 1 | 1548 | КА4
9268 | Гетинакс эл.техн. 3мм | кг | 5 | 1710 | КА4
9322 | ЭЛЕКТРОКАРТОН; ЭВ-2.0 | кг | 5 | 1450 | КА4
8485 | ШНУР; лавсановый 3мм | М | 80 | 30.24 | КА4
9277 | ЛАКОТКАНЬ ЛШМ-105 0.12мм | М2 | 2 | 2016 | КА4
71531 | СМАЗКА 1-13 универсальная тугоплавкая водостойкая (УТВ) | КГ | 2 | 776 | КА4
2868 | ПРИПОЙ циркониевый | КГ | 0.1 | 16800 | КА4
2871 | ФЛЮС; ПВ-209 | КГ | 0.1 | 1188 | КА4
9282 | Лента слюдянит. ЛСК-110 | кг | 1 | 5000 | КА4
67747 | БОЛТ М16-6g*60.58(S24).016 ГОСТ7798-70 | КГ | 1 | 520 | КА4
2508 | КАБЕЛЬ КГ 1*25 | М | 3.5 | 1385.42 | КА4
8381 | БЯЗЬ техническая | М | 4 | 420 | КА4
14404 | БЕНЗИН АИ-92 | Л | 3 | 186 | КА4
2822 | ЭМАЛЬ ПФ-115 голубая | КГ | 4 | 502.15 | КА4
2831 | Эмаль ГФ-92ХК | кг | 2 | 1211 | КА4
2815 | РАСТВОРИТЕЛЬ Сольвент | КГ | 2 | 532.4 | КА4
2800 | лак изоляционный БТ-99 | кг | 1 | 1548 | КА4
9268 | Гетинакс эл.техн. 3мм | кг | 5 | 1710 | КА4
9322 | ЭЛЕКТРОКАРТОН; ЭВ-2.0 | кг | 5 | 1450 | КА4
8485 | ШНУР; лавсановый 3мм | М | 80 | 30.24 | КА4
9277 | ЛАКОТКАНЬ ЛШМ-105 0.12мм | М2 | 2 | 2016 | КА4
71531 | СМАЗКА 1-13 универсальная тугоплавкая водостойкая (УТВ) | КГ | 2 | 776 | КА4
2868 | ПРИПОЙ циркониевый | КГ | 0.1 | 16800 | КА4
2871 | ФЛЮС; ПВ-209 | КГ | 0.1 | 1188 | КА4
9282 | Лента слюдянит. ЛСК-110 | кг | 1 | 5000 | КА4
67747 | БОЛТ М16-6g*60.58(S24).016 ГОСТ7798-70 | КГ | 1 | 520 | КА4
2508 | КАБЕЛЬ КГ 1*25 | М | 3.5 | 1385.42 | КА4
8381 | БЯЗЬ техническая | М | 4 | 420 | КА4
14404 | БЕНЗИН АИ-92 | Л | 3 | 186 | КА4
2822 | ЭМАЛЬ ПФ-115 голубая | КГ | 4 | 502.15 | КА4
2831 | Эмаль ГФ-92ХК | кг | 2 | 1211 | КА4
2815 | РАСТВОРИТЕЛЬ Сольвент | КГ | 2 | 532.4 | КА4
2800 | лак изоляционный БТ-99 | кг | 1 | 1548 | КА4
9268 | Гетинакс эл.техн. 3мм | кг | 5 | 1710 | КА4
9322 | ЭЛЕКТРОКАРТОН; ЭВ-2.0 | кг | 5 | 1450 | КА4
8485 | ШНУР; лавсановый 3мм | М | 80 | 30.24 | КА4
9277 | ЛАКОТКАНЬ ЛШМ-105 0.12мм | М2 | 2 | 2016 | КА4
71531 | СМАЗКА 1-13 универсальная тугоплавкая водостойкая (УТВ) | КГ | 2 | 776 | КА4
2868 | ПРИПОЙ циркониевый | КГ | 0.1 | 16800 | КА4
2871 | ФЛЮС; ПВ-209 | КГ | 0.1 | 1188 | КА4
9282 | Лента слюдянит. ЛСК-110 | кг | 1 | 5000 | КА4
67747 | БОЛТ М16-6g*60.58(S24).016 ГОСТ7798-70 | КГ | 1 | 520 | КА4
2508 | КАБЕЛЬ КГ 1*25 | М | 3.5 | 1385.42 | КА4
4730 | СВЕТИЛЬНИК НСП-11-200-425 У4 Буран IP62 с решеткой | шт | 10 | 10028 | КА4
41050 | КОРОБКА; КМ-230,16А,250В монтажная с клеммными колодками | шт. | 12 | 776.1 | КА4
8381 | БЯЗЬ техническая | М | 4 | 420 | КА5
14404 | БЕНЗИН АИ-92 | Л | 4 | 186 | КА5
2822 | ЭМАЛЬ ПФ-115 голубая | КГ | 5 | 502.15 | КА5
2831 | Эмаль ГФ-92ХК | кг | 2 | 1211 | КА5
2815 | РАСТВОРИТЕЛЬ Сольвент | КГ | 2 | 532.4 | КА5
2800 | лак изоляционный БТ-99 | кг | 1 | 1548 | КА5
9268 | Гетинакс эл.техн. 3мм | кг | 5 | 1710 | КА5
9322 | ЭЛЕКТРОКАРТОН; ЭВ-2.0 | кг | 5 | 1450 | КА5
8485 | ШНУР; лавсановый 3мм | М | 100 | 30.24 | КА5
9277 | ЛАКОТКАНЬ ЛШМ-105 0.12мм | М2 | 2 | 2016 | КА5
71531 | СМАЗКА 1-13 универсальная тугоплавкая водостойкая (УТВ) | КГ | 2 | 776 | КА5
2868 | ПРИПОЙ циркониевый | КГ | 0.1 | 16800 | КА5
2871 | ФЛЮС; ПВ-209 | КГ | 0.1 | 1188 | КА5
9282 | Лента слюдянит. ЛСК-110 | кг | 1 | 5000 | КА5
2508 | КАБЕЛЬ КГ 1*25 | М | 4 | 1385.42 | КА5
67747 | БОЛТ М16-6g*60.58(S24).016 ГОСТ7798-70 | КГ | 1.2 | 520 | КА5
9293 | Микалента ЛМЧ-ББ т. 0,13х20 мм | кг | 1 | 10000 | КА5
8381 | БЯЗЬ техническая | М | 4 | 420 | КА5
14404 | БЕНЗИН АИ-92 | Л | 4 | 186 | КА5
2822 | ЭМАЛЬ ПФ-115 голубая | КГ | 5 | 502.15 | КА5
2831 | Эмаль ГФ-92ХК | кг | 2 | 1211 | КА5
2815 | РАСТВОРИТЕЛЬ Сольвент | КГ | 2 | 532.4 | КА5
2800 | лак изоляционный БТ-99 | кг | 1 | 1548 | КА5
9268 | Гетинакс эл.техн. 3мм | кг | 5 | 1710 | КА5
9322 | ЭЛЕКТРОКАРТОН; ЭВ-2.0 | кг | 5 | 1450 | КА5
8485 | ШНУР; лавсановый 3мм | М | 100 | 30.24 | КА5
9277 | ЛАКОТКАНЬ ЛШМ-105 0.12мм | М2 | 2 | 2016 | КА5
71531 | СМАЗКА 1-13 универсальная тугоплавкая водостойкая (УТВ) | КГ | 2 | 776 | КА5
2868 | ПРИПОЙ циркониевый | КГ | 0.1 | 16800 | КА5
2871 | ФЛЮС; ПВ-209 | КГ | 0.1 | 1188 | КА5
9282 | Лента слюдянит. ЛСК-110 | кг | 1 | 5000 | КА5
67747 | БОЛТ М16-6g*60.58(S24).016 ГОСТ7798-70 | КГ | 1 | 520 | КА5
2508 | КАБЕЛЬ КГ 1*25 | М | 4 | 1385.42 | КА5
9293 | Микалента ЛМЧ-ББ т. 0,13х20 мм | кг | 1 | 10000 | КА5
8381 | БЯЗЬ техническая | М | 4 | 420 | КА5
14404 | БЕНЗИН АИ-92 | Л | 4 | 186 | КА5
2822 | ЭМАЛЬ ПФ-115 голубая | КГ | 5 | 502.15 | КА5
2831 | Эмаль ГФ-92ХК | кг | 2 | 1211 | КА5
2815 | РАСТВОРИТЕЛЬ Сольвент | КГ | 2 | 532.4 | КА5
2800 | лак изоляционный БТ-99 | кг | 1 | 1548 | КА5
9268 | Гетинакс эл.техн. 3мм | кг | 5 | 1710 | КА5
9322 | ЭЛЕКТРОКАРТОН; ЭВ-2.0 | кг | 5 | 1450 | КА5
8485 | ШНУР; лавсановый 3мм | М | 1 | 30.24 | КА5
9277 | ЛАКОТКАНЬ ЛШМ-105 0.12мм | М2 | 2 | 2016 | КА5
71531 | СМАЗКА 1-13 универсальная тугоплавкая водостойкая (УТВ) | КГ | 2 | 776 | КА5
2868 | ПРИПОЙ циркониевый | КГ | 0.1 | 16800 | КА5
2871 | ФЛЮС; ПВ-209 | КГ | 0.1 | 1188 | КА5
9282 | Лента слюдянит. ЛСК-110 | кг | 1 | 5000 | КА5
67747 | БОЛТ М16-6g*60.58(S24).016 ГОСТ7798-70 | КГ | 1 | 520 | КА5
2508 | КАБЕЛЬ КГ 1*25 | М | 4 | 1385.42 | КА5
9293 | Микалента ЛМЧ-ББ т. 0,13х20 мм | кг | 1 | 10000 | КА5
8381 | БЯЗЬ техническая | М | 4 | 420 | КА5
14404 | БЕНЗИН АИ-92 | Л | 4 | 186 | КА5
2822 | ЭМАЛЬ ПФ-115 голубая | КГ | 5 | 502.15 | КА5
2831 | Эмаль ГФ-92ХК | кг | 2 | 1211 | КА5
2815 | РАСТВОРИТЕЛЬ Сольвент | КГ | 2 | 532.4 | КА5
2800 | лак изоляционный БТ-99 | кг | 1 | 1548 | КА5
9268 | Гетинакс эл.техн. 3мм | кг | 5 | 1710 | КА5
9322 | ЭЛЕКТРОКАРТОН; ЭВ-2.0 | кг | 5 | 1450 | КА5
8485 | ШНУР; лавсановый 3мм | М | 100 | 30.24 | КА5
9277 | ЛАКОТКАНЬ ЛШМ-105 0.12мм | М2 | 2 | 2016 | КА5
71531 | СМАЗКА 1-13 универсальная тугоплавкая водостойкая (УТВ) | КГ | 2 | 776 | КА5
2868 | ПРИПОЙ циркониевый | КГ | 0.1 | 16800 | КА5
2871 | ФЛЮС; ПВ-209 | КГ | 0.1 | 1188 | КА5
9282 | Лента слюдянит. ЛСК-110 | кг | 1 | 5000 | КА5
2508 | КАБЕЛЬ КГ 1*25 | М | 4 | 1385.42 | КА5
9293 | Микалента ЛМЧ-ББ т. 0,13х20 мм | кг | 1 | 10000 | КА5
67747 | БОЛТ М16-6g*60.58(S24).016 ГОСТ7798-70 | КГ | 1 | 520 | КА5
8381 | БЯЗЬ техническая | М | 4 | 420 | КА5
14404 | БЕНЗИН АИ-92 | Л | 4 | 186 | КА5
2822 | ЭМАЛЬ ПФ-115 голубая | КГ | 5 | 502.15 | КА5
2831 | Эмаль ГФ-92ХК | кг | 2 | 1211 | КА5
2815 | РАСТВОРИТЕЛЬ Сольвент | КГ | 2 | 532.4 | КА5
2800 | лак изоляционный БТ-99 | кг | 1 | 1548 | КА5
9268 | Гетинакс эл.техн. 3мм | кг | 5 | 1710 | КА5
9322 | ЭЛЕКТРОКАРТОН; ЭВ-2.0 | кг | 5 | 1450 | КА5
8485 | ШНУР; лавсановый 3мм | М | 100 | 30.24 | КА5
9277 | ЛАКОТКАНЬ ЛШМ-105 0.12мм | М2 | 2 | 2016 | КА5
71531 | СМАЗКА 1-13 универсальная тугоплавкая водостойкая (УТВ) | КГ | 2 | 776 | КА5
2868 | ПРИПОЙ циркониевый | КГ | 0.1 | 16800 | КА5
2871 | ФЛЮС; ПВ-209 | КГ | 0.1 | 1188 | КА5
9282 | Лента слюдянит. ЛСК-110 | кг | 1 | 5000 | КА5
67747 | БОЛТ М16-6g*60.58(S24).016 ГОСТ7798-70 | КГ | 1 | 520 | КА5
2508 | КАБЕЛЬ КГ 1*25 | М | 4 | 1385.42 | КА5
9293 | Микалента ЛМЧ-ББ т. 0,13х20 мм | кг | 1 | 10000 | КА5
4730 | СВЕТИЛЬНИК НСП-11-200-425 У4 Буран IP62 с решеткой | шт | 10 | 10028 | КА5
41050 | КОРОБКА; КМ-230,16А,250В монтажная с клеммными колодками | шт. | 12 | 776.1 | КА5
8381 | БЯЗЬ техническая | М | 2 | 420 | КА7
14404 | БЕНЗИН АИ-92 | Л | 3 | 186 | КА7
2822 | ЭМАЛЬ ПФ-115 голубая | КГ | 4 | 502.15 | КА7
2831 | Эмаль ГФ-92ХК | кг | 1 | 1211 | КА7
2815 | РАСТВОРИТЕЛЬ Сольвент | КГ | 1 | 532.4 | КА7
2800 | лак изоляционный БТ-99 | кг | 1 | 1548 | КА7
9268 | Гетинакс эл.техн. 3мм | кг | 4 | 1710 | КА7
9322 | ЭЛЕКТРОКАРТОН; ЭВ-2.0 | кг | 4 | 1450 | КА7
8485 | ШНУР; лавсановый 3мм | М | 70 | 30.24 | КА7
9277 | ЛАКОТКАНЬ ЛШМ-105 0.12мм | М2 | 2 | 2016 | КА7
71531 | СМАЗКА 1-13 универсальная тугоплавкая водостойкая (УТВ) | КГ | 2 | 776 | КА7
2868 | ПРИПОЙ циркониевый | КГ | 0.1 | 16800 | КА7
2871 | ФЛЮС; ПВ-209 | КГ | 0.1 | 1188 | КА7
9282 | Лента слюдянит. ЛСК-110 | кг | 1 | 5000 | КА7
67747 | БОЛТ М16-6g*60.58(S24).016 ГОСТ7798-70 | КГ | 1 | 520 | КА7
9293 | Микалента ЛМЧ-ББ т. 0,13х20 мм | кг | 1 | 10000 | КА7
2508 | КАБЕЛЬ КГ 1*25 | М | 3 | 1385.42 | КА7
8381 | БЯЗЬ техническая | М | 2 | 420 | КА7
14404 | БЕНЗИН АИ-92 | Л | 3 | 186 | КА7
2822 | ЭМАЛЬ ПФ-115 голубая | КГ | 4 | 502.15 | КА7
2831 | Эмаль ГФ-92ХК | кг | 1 | 1211 | КА7
2815 | РАСТВОРИТЕЛЬ Сольвент | КГ | 1 | 532.4 | КА7
2800 | лак изоляционный БТ-99 | кг | 1 | 1548 | КА7
9268 | Гетинакс эл.техн. 3мм | кг | 4 | 1710 | КА7
9322 | ЭЛЕКТРОКАРТОН; ЭВ-2.0 | кг | 4 | 1450 | КА7
8485 | ШНУР; лавсановый 3мм | М | 70 | 30.24 | КА7
9277 | ЛАКОТКАНЬ ЛШМ-105 0.12мм | М2 | 2 | 2016 | КА7
71531 | СМАЗКА 1-13 универсальная тугоплавкая водостойкая (УТВ) | КГ | 2 | 776 | КА7
2868 | ПРИПОЙ циркониевый | КГ | 0.1 | 16800 | КА7
2871 | ФЛЮС; ПВ-209 | КГ | 0.1 | 1188 | КА7
9282 | Лента слюдянит. ЛСК-110 | кг | 1 | 5000 | КА7
67747 | БОЛТ М16-6g*60.58(S24).016 ГОСТ7798-70 | КГ | 1 | 520 | КА7
9293 | Микалента ЛМЧ-ББ т. 0,13х20 мм | кг | 1 | 10000 | КА7
2508 | КАБЕЛЬ КГ 1*25 | М | 3 | 1385.42 | КА7
8381 | БЯЗЬ техническая | М | 2 | 420 | КА7
14404 | БЕНЗИН АИ-92 | Л | 3 | 186 | КА7
2822 | ЭМАЛЬ ПФ-115 голубая | КГ | 4 | 502.15 | КА7
2831 | Эмаль ГФ-92ХК | кг | 1 | 1211 | КА7
2815 | РАСТВОРИТЕЛЬ Сольвент | КГ | 1 | 532.4 | КА7
2800 | лак изоляционный БТ-99 | кг | 1 | 1548 | КА7
9268 | Гетинакс эл.техн. 3мм | кг | 4 | 1710 | КА7
9322 | ЭЛЕКТРОКАРТОН; ЭВ-2.0 | кг | 4 | 1450 | КА7
8485 | ШНУР; лавсановый 3мм | М | 70 | 30.24 | КА7
9277 | ЛАКОТКАНЬ ЛШМ-105 0.12мм | М2 | 2 | 2016 | КА7
71531 | СМАЗКА 1-13 универсальная тугоплавкая водостойкая (УТВ) | КГ | 2 | 776 | КА7
2868 | ПРИПОЙ циркониевый | КГ | 0.1 | 16800 | КА7
2871 | ФЛЮС; ПВ-209 | КГ | 0.1 | 1188 | КА7
9282 | Лента слюдянит. ЛСК-110 | кг | 1 | 5000 | КА7
67747 | БОЛТ М16-6g*60.58(S24).016 ГОСТ7798-70 | КГ | 1 | 520 | КА7
9293 | Микалента ЛМЧ-ББ т. 0,13х20 мм | кг | 1 | 10000 | КА7
2508 | КАБЕЛЬ КГ 1*25 | М | 3 | 1385.42 | КА7
8381 | БЯЗЬ техническая | М | 2 | 420 | КА7
14404 | БЕНЗИН АИ-92 | Л | 3 | 186 | КА7
2822 | ЭМАЛЬ ПФ-115 голубая | КГ | 4 | 502.15 | КА7
2831 | Эмаль ГФ-92ХК | кг | 1 | 1211 | КА7
2815 | РАСТВОРИТЕЛЬ Сольвент | КГ | 1 | 532.4 | КА7
2800 | лак изоляционный БТ-99 | кг | 1 | 1548 | КА7
9268 | Гетинакс эл.техн. 3мм | кг | 4 | 1710 | КА7
9322 | ЭЛЕКТРОКАРТОН; ЭВ-2.0 | кг | 4 | 1450 | КА7
8485 | ШНУР; лавсановый 3мм | М | 70 | 30.24 | КА7
9277 | ЛАКОТКАНЬ ЛШМ-105 0.12мм | М2 | 2 | 2016 | КА7
71531 | СМАЗКА 1-13 универсальная тугоплавкая водостойкая (УТВ) | КГ | 2 | 776 | КА7
2868 | ПРИПОЙ циркониевый | КГ | 0.1 | 16800 | КА7
2871 | ФЛЮС; ПВ-209 | КГ | 0.1 | 1188 | КА7
9282 | Лента слюдянит. ЛСК-110 | кг | 1 | 5000 | КА7
67747 | БОЛТ М16-6g*60.58(S24).016 ГОСТ7798-70 | КГ | 1 | 520 | КА7
9293 | Микалента ЛМЧ-ББ т. 0,13х20 мм | кг | 1 | 10000 | КА7
2508 | КАБЕЛЬ КГ 1*25 | М | 3 | 1385.42 | КА7
8381 | БЯЗЬ техническая | М | 2 | 420 | КА7
14404 | БЕНЗИН АИ-92 | Л | 3 | 186 | КА7
2822 | ЭМАЛЬ ПФ-115 голубая | КГ | 4 | 502.15 | КА7
2831 | Эмаль ГФ-92ХК | кг | 1 | 1211 | КА7
2815 | РАСТВОРИТЕЛЬ Сольвент | КГ | 1 | 532.4 | КА7
2800 | лак изоляционный БТ-99 | кг | 1 | 1548 | КА7
9268 | Гетинакс эл.техн. 3мм | кг | 4 | 1710 | КА7
9322 | ЭЛЕКТРОКАРТОН; ЭВ-2.0 | кг | 4 | 1450 | КА7
8485 | ШНУР; лавсановый 3мм | М | 65 | 30.24 | КА7
9277 | ЛАКОТКАНЬ ЛШМ-105 0.12мм | М2 | 2 | 2016 | КА7
71531 | СМАЗКА 1-13 универсальная тугоплавкая водостойкая (УТВ) | КГ | 2 | 776 | КА7
2868 | ПРИПОЙ циркониевый | КГ | 0.1 | 16800 | КА7
2871 | ФЛЮС; ПВ-209 | КГ | 0.1 | 1188 | КА7
9282 | Лента слюдянит. ЛСК-110 | кг | 1 | 5000 | КА7
67747 | БОЛТ М16-6g*60.58(S24).016 ГОСТ7798-70 | КГ | 1 | 520 | КА7
9293 | Микалента ЛМЧ-ББ т. 0,13х20 мм | кг | 1 | 10000 | КА7
8381 | БЯЗЬ техническая | М | 2 | 420 | КА7
14404 | БЕНЗИН АИ-92 | Л | 3 | 186 | КА7
2822 | ЭМАЛЬ ПФ-115 голубая | КГ | 4 | 502.15 | КА7
2831 | Эмаль ГФ-92ХК | кг | 1 | 1211 | КА7
2815 | РАСТВОРИТЕЛЬ Сольвент | КГ | 1 | 532.4 | КА7
2800 | лак изоляционный БТ-99 | кг | 1 | 1548 | КА7
9268 | Гетинакс эл.техн. 3мм | кг | 4 | 1710 | КА7
9322 | ЭЛЕКТРОКАРТОН; ЭВ-2.0 | кг | 5 | 1450 | КА7
8485 | ШНУР; лавсановый 3мм | М | 65 | 30.24 | КА7
9277 | ЛАКОТКАНЬ ЛШМ-105 0.12мм | М2 | 2 | 2016 | КА7
71531 | СМАЗКА 1-13 универсальная тугоплавкая водостойкая (УТВ) | КГ | 2 | 776 | КА7
2868 | ПРИПОЙ циркониевый | КГ | 0.1 | 16800 | КА7
2871 | ФЛЮС; ПВ-209 | КГ | 0.1 | 1188 | КА7
9282 | Лента слюдянит. ЛСК-110 | кг | 1 | 5000 | КА7
67747 | БОЛТ М16-6g*60.58(S24).016 ГОСТ7798-70 | КГ | 1 | 520 | КА7
9293 | Микалента ЛМЧ-ББ т. 0,13х20 мм | кг | 1 | 10000 | КА7
4730 | СВЕТИЛЬНИК НСП-11-200-425 У4 Буран IP62 с решеткой | шт | 10 | 10028 | КА7
41050 | КОРОБКА; КМ-230,16А,250В монтажная с клеммными колодками | шт. | 12 | 776.1 | КА7
8381 | БЯЗЬ техническая | М | 3 | 420 | КА8
14404 | БЕНЗИН АИ-92 | Л | 3 | 186 | КА8
2822 | ЭМАЛЬ ПФ-115 голубая | КГ | 5 | 502.15 | КА8
2831 | Эмаль ГФ-92ХК | кг | 2 | 1211 | КА8
2815 | РАСТВОРИТЕЛЬ Сольвент | КГ | 2 | 532.4 | КА8
2800 | лак изоляционный БТ-99 | кг | 2 | 1548 | КА8
9268 | Гетинакс эл.техн. 3мм | кг | 5 | 1710 | КА8
9322 | ЭЛЕКТРОКАРТОН; ЭВ-2.0 | кг | 5 | 1450 | КА8
8485 | ШНУР; лавсановый 3мм | М | 80 | 30.24 | КА8
9277 | ЛАКОТКАНЬ ЛШМ-105 0.12мм | М2 | 2 | 2016 | КА8
71531 | СМАЗКА 1-13 универсальная тугоплавкая водостойкая (УТВ) | КГ | 2 | 776 | КА8
2868 | ПРИПОЙ циркониевый | КГ | 0.1 | 16800 | КА8
2871 | ФЛЮС; ПВ-209 | КГ | 0.1 | 1188 | КА8
9282 | Лента слюдянит. ЛСК-110 | кг | 1 | 5000 | КА8
67747 | БОЛТ М16-6g*60.58(S24).016 ГОСТ7798-70 | КГ | 1 | 520 | КА8
9293 | Микалента ЛМЧ-ББ т. 0,13х20 мм | кг | 1 | 10000 | КА8
2508 | КАБЕЛЬ КГ 1*25 | М | 3.5 | 1385.42 | КА8
8381 | БЯЗЬ техническая | М | 3 | 420 | КА8
14404 | БЕНЗИН АИ-92 | Л | 3 | 186 | КА8
2822 | ЭМАЛЬ ПФ-115 голубая | КГ | 5 | 502.15 | КА8
2831 | Эмаль ГФ-92ХК | кг | 2 | 1211 | КА8
2815 | РАСТВОРИТЕЛЬ Сольвент | КГ | 2 | 532.4 | КА8
2800 | лак изоляционный БТ-99 | кг | 2 | 1548 | КА8
9268 | Гетинакс эл.техн. 3мм | кг | 5 | 1710 | КА8
9322 | ЭЛЕКТРОКАРТОН; ЭВ-2.0 | кг | 5 | 1450 | КА8
8485 | ШНУР; лавсановый 3мм | М | 80 | 30.24 | КА8
9277 | ЛАКОТКАНЬ ЛШМ-105 0.12мм | М2 | 2 | 2016 | КА8
71531 | СМАЗКА 1-13 универсальная тугоплавкая водостойкая (УТВ) | КГ | 2 | 776 | КА8
2868 | ПРИПОЙ циркониевый | КГ | 0.1 | 16800 | КА8
2871 | ФЛЮС; ПВ-209 | КГ | 0.1 | 1188 | КА8
9282 | Лента слюдянит. ЛСК-110 | кг | 1 | 5000 | КА8
67747 | БОЛТ М16-6g*60.58(S24).016 ГОСТ7798-70 | КГ | 1 | 520 | КА8
9293 | Микалента ЛМЧ-ББ т. 0,13х20 мм | кг | 1 | 10000 | КА8
2508 | КАБЕЛЬ КГ 1*25 | М | 3.5 | 1385.42 | КА8
8381 | БЯЗЬ техническая | М | 3 | 420 | КА8
14404 | БЕНЗИН АИ-92 | Л | 3 | 186 | КА8
2822 | ЭМАЛЬ ПФ-115 голубая | КГ | 5 | 502.15 | КА8
2831 | Эмаль ГФ-92ХК | кг | 2 | 1211 | КА8
2815 | РАСТВОРИТЕЛЬ Сольвент | КГ | 2 | 532.4 | КА8
2800 | лак изоляционный БТ-99 | кг | 2 | 1548 | КА8
9268 | Гетинакс эл.техн. 3мм | кг | 5 | 1710 | КА8
9322 | ЭЛЕКТРОКАРТОН; ЭВ-2.0 | кг | 5 | 1450 | КА8
8485 | ШНУР; лавсановый 3мм | М | 80 | 30.24 | КА8
9277 | ЛАКОТКАНЬ ЛШМ-105 0.12мм | М2 | 2 | 2016 | КА8
71531 | СМАЗКА 1-13 универсальная тугоплавкая водостойкая (УТВ) | КГ | 2 | 776 | КА8
2868 | ПРИПОЙ циркониевый | КГ | 0.1 | 16800 | КА8
2871 | ФЛЮС; ПВ-209 | КГ | 0.1 | 1188 | КА8
9282 | Лента слюдянит. ЛСК-110 | кг | 1 | 5000 | КА8
67747 | БОЛТ М16-6g*60.58(S24).016 ГОСТ7798-70 | КГ | 1 | 520 | КА8
9293 | Микалента ЛМЧ-ББ т. 0,13х20 мм | кг | 1 | 10000 | КА8
2508 | КАБЕЛЬ КГ 1*25 | М | 3.5 | 1385.42 | КА8
8381 | БЯЗЬ техническая | М | 3 | 420 | КА8
14404 | БЕНЗИН АИ-92 | Л | 3 | 186 | КА8
2822 | ЭМАЛЬ ПФ-115 голубая | КГ | 5 | 502.15 | КА8
2831 | Эмаль ГФ-92ХК | кг | 2 | 1211 | КА8
2815 | РАСТВОРИТЕЛЬ Сольвент | КГ | 2 | 532.4 | КА8
2800 | лак изоляционный БТ-99 | кг | 2 | 1548 | КА8
9268 | Гетинакс эл.техн. 3мм | кг | 5 | 1710 | КА8
9322 | ЭЛЕКТРОКАРТОН; ЭВ-2.0 | кг | 5 | 1450 | КА8
8485 | ШНУР; лавсановый 3мм | М | 80 | 30.24 | КА8
9277 | ЛАКОТКАНЬ ЛШМ-105 0.12мм | М2 | 2 | 2016 | КА8
71531 | СМАЗКА 1-13 универсальная тугоплавкая водостойкая (УТВ) | КГ | 2 | 776 | КА8
2868 | ПРИПОЙ циркониевый | КГ | 0.1 | 16800 | КА8
2871 | ФЛЮС; ПВ-209 | КГ | 0.1 | 1188 | КА8
9282 | Лента слюдянит. ЛСК-110 | кг | 1 | 5000 | КА8
67747 | БОЛТ М16-6g*60.58(S24).016 ГОСТ7798-70 | КГ | 1 | 520 | КА8
9293 | Микалента ЛМЧ-ББ т. 0,13х20 мм | кг | 1 | 10000 | КА8
2508 | КАБЕЛЬ КГ 1*25 | М | 3.5 | 1385.42 | КА8
8381 | БЯЗЬ техническая | М | 3 | 420 | КА8
14404 | БЕНЗИН АИ-92 | Л | 3 | 186 | КА8
2822 | ЭМАЛЬ ПФ-115 голубая | КГ | 5 | 502.15 | КА8
2831 | Эмаль ГФ-92ХК | кг | 2 | 1211 | КА8
2815 | РАСТВОРИТЕЛЬ Сольвент | КГ | 2 | 532.4 | КА8
2800 | лак изоляционный БТ-99 | кг | 2 | 1548 | КА8
9268 | Гетинакс эл.техн. 3мм | кг | 5 | 1710 | КА8
9322 | ЭЛЕКТРОКАРТОН; ЭВ-2.0 | кг | 5 | 1450 | КА8
8485 | ШНУР; лавсановый 3мм | М | 80 | 30.24 | КА8
9277 | ЛАКОТКАНЬ ЛШМ-105 0.12мм | М2 | 2 | 2016 | КА8
71531 | СМАЗКА 1-13 универсальная тугоплавкая водостойкая (УТВ) | КГ | 2 | 776 | КА8
2868 | ПРИПОЙ циркониевый | КГ | 0.1 | 16800 | КА8
2871 | ФЛЮС; ПВ-209 | КГ | 0.1 | 1188 | КА8
9282 | Лента слюдянит. ЛСК-110 | кг | 1 | 5000 | КА8
67747 | БОЛТ М16-6g*60.58(S24).016 ГОСТ7798-70 | КГ | 1 | 520 | КА8
9293 | Микалента ЛМЧ-ББ т. 0,13х20 мм | кг | 1 | 10000 | КА8
2508 | КАБЕЛЬ КГ 1*25 | М | 3 | 1385.42 | КА8
4730 | СВЕТИЛЬНИК НСП-11-200-425 У4 Буран IP62 с решеткой | шт | 10 | 10028 | КА8
41050 | КОРОБКА; КМ-230,16А,250В монтажная с клеммными колодками | шт. | 12 | 776.1 | КА8
8381 | БЯЗЬ техническая | М | 2 | 420 | КА9
14404 | БЕНЗИН АИ-92 | Л | 3 | 186 | КА9
2822 | ЭМАЛЬ ПФ-115 голубая | КГ | 4 | 502.15 | КА9
2831 | Эмаль ГФ-92ХК | кг | 1 | 1211 | КА9
2815 | РАСТВОРИТЕЛЬ Сольвент | КГ | 2 | 532.4 | КА9
2800 | лак изоляционный БТ-99 | кг | 2 | 1548 | КА9
9268 | Гетинакс эл.техн. 3мм | кг | 5 | 1710 | КА9
9322 | ЭЛЕКТРОКАРТОН; ЭВ-2.0 | кг | 5 | 1450 | КА9
8485 | ШНУР; лавсановый 3мм | М | 80 | 30.24 | КА9
9277 | ЛАКОТКАНЬ ЛШМ-105 0.12мм | М2 | 2 | 2016 | КА9
71531 | СМАЗКА 1-13 универсальная тугоплавкая водостойкая (УТВ) | КГ | 2 | 776 | КА9
2868 | ПРИПОЙ циркониевый | КГ | 0.1 | 16800 | КА9
2871 | ФЛЮС; ПВ-209 | КГ | 0.1 | 1188 | КА9
9282 | Лента слюдянит. ЛСК-110 | кг | 1 | 5000 | КА9
67747 | БОЛТ М16-6g*60.58(S24).016 ГОСТ7798-70 | КГ | 1 | 520 | КА9
2508 | КАБЕЛЬ КГ 1*25 | М | 3 | 1385.42 | КА9
8381 | БЯЗЬ техническая | М | 2 | 420 | КА9
14404 | БЕНЗИН АИ-92 | Л | 3 | 186 | КА9
2822 | ЭМАЛЬ ПФ-115 голубая | КГ | 4 | 502.15 | КА9
2831 | Эмаль ГФ-92ХК | кг | 1 | 1211 | КА9
2815 | РАСТВОРИТЕЛЬ Сольвент | КГ | 2 | 532.4 | КА9
2800 | лак изоляционный БТ-99 | кг | 2 | 1548 | КА9
9268 | Гетинакс эл.техн. 3мм | кг | 5 | 1710 | КА9
9322 | ЭЛЕКТРОКАРТОН; ЭВ-2.0 | кг | 5 | 1450 | КА9
8485 | ШНУР; лавсановый 3мм | М | 80 | 30.24 | КА9
9277 | ЛАКОТКАНЬ ЛШМ-105 0.12мм | М2 | 2 | 2016 | КА9
71531 | СМАЗКА 1-13 универсальная тугоплавкая водостойкая (УТВ) | КГ | 2 | 776 | КА9
2868 | ПРИПОЙ циркониевый | КГ | 0.1 | 16800 | КА9
2871 | ФЛЮС; ПВ-209 | КГ | 0.1 | 1188 | КА9
9282 | Лента слюдянит. ЛСК-110 | кг | 1 | 5000 | КА9
67747 | БОЛТ М16-6g*60.58(S24).016 ГОСТ7798-70 | КГ | 1 | 520 | КА9
2508 | КАБЕЛЬ КГ 1*25 | М | 3 | 1385.42 | КА9
8381 | БЯЗЬ техническая | М | 2 | 420 | КА9
14404 | БЕНЗИН АИ-92 | Л | 3 | 186 | КА9
2822 | ЭМАЛЬ ПФ-115 голубая | КГ | 4 | 502.15 | КА9
2831 | Эмаль ГФ-92ХК | кг | 1 | 1211 | КА9
2815 | РАСТВОРИТЕЛЬ Сольвент | КГ | 2 | 532.4 | КА9
2800 | лак изоляционный БТ-99 | кг | 2 | 1548 | КА9
9268 | Гетинакс эл.техн. 3мм | кг | 5 | 1710 | КА9
9322 | ЭЛЕКТРОКАРТОН; ЭВ-2.0 | кг | 5 | 1450 | КА9
8485 | ШНУР; лавсановый 3мм | М | 80 | 30.24 | КА9
9277 | ЛАКОТКАНЬ ЛШМ-105 0.12мм | М2 | 2 | 2016 | КА9
71531 | СМАЗКА 1-13 универсальная тугоплавкая водостойкая (УТВ) | КГ | 2 | 776 | КА9
2868 | ПРИПОЙ циркониевый | КГ | 0.1 | 16800 | КА9
2871 | ФЛЮС; ПВ-209 | КГ | 0.1 | 1188 | КА9
9282 | Лента слюдянит. ЛСК-110 | кг | 1 | 5000 | КА9
67747 | БОЛТ М16-6g*60.58(S24).016 ГОСТ7798-70 | КГ | 1 | 520 | КА9
9293 | Микалента ЛМЧ-ББ т. 0,13х20 мм | кг | 1 | 10000 | КА9
2508 | КАБЕЛЬ КГ 1*25 | М | 3 | 1385.42 | КА9
8381 | БЯЗЬ техническая | М | 2 | 420 | КА9
14404 | БЕНЗИН АИ-92 | Л | 3 | 186 | КА9
2822 | ЭМАЛЬ ПФ-115 голубая | КГ | 4 | 502.15 | КА9
2831 | Эмаль ГФ-92ХК | кг | 1 | 1211 | КА9
2815 | РАСТВОРИТЕЛЬ Сольвент | КГ | 2 | 532.4 | КА9
2800 | лак изоляционный БТ-99 | кг | 2 | 1548 | КА9
9268 | Гетинакс эл.техн. 3мм | кг | 5 | 1710 | КА9
9322 | ЭЛЕКТРОКАРТОН; ЭВ-2.0 | кг | 5 | 1450 | КА9
8485 | ШНУР; лавсановый 3мм | М | 80 | 30.24 | КА9
9277 | ЛАКОТКАНЬ ЛШМ-105 0.12мм | М2 | 2 | 2016 | КА9
71531 | СМАЗКА 1-13 универсальная тугоплавкая водостойкая (УТВ) | КГ | 2 | 776 | КА9
2868 | ПРИПОЙ циркониевый | КГ | 0.1 | 16800 | КА9
2871 | ФЛЮС; ПВ-209 | КГ | 0.1 | 1188 | КА9
9282 | Лента слюдянит. ЛСК-110 | кг | 1 | 5000 | КА9
67747 | БОЛТ М16-6g*60.58(S24).016 ГОСТ7798-70 | КГ | 1 | 520 | КА9
2508 | КАБЕЛЬ КГ 1*25 | М | 3 | 1385.42 | КА9
8381 | БЯЗЬ техническая | М | 2 | 420 | КА9
14404 | БЕНЗИН АИ-92 | Л | 3 | 186 | КА9
2822 | ЭМАЛЬ ПФ-115 голубая | КГ | 4 | 502.15 | КА9
2831 | Эмаль ГФ-92ХК | кг | 1 | 1211 | КА9
2815 | РАСТВОРИТЕЛЬ Сольвент | КГ | 2 | 532.4 | КА9
2800 | лак изоляционный БТ-99 | кг | 2 | 1548 | КА9
9268 | Гетинакс эл.техн. 3мм | кг | 5 | 1710 | КА9
9322 | ЭЛЕКТРОКАРТОН; ЭВ-2.0 | кг | 5 | 1450 | КА9
8485 | ШНУР; лавсановый 3мм | М | 80 | 30.24 | КА9
9277 | ЛАКОТКАНЬ ЛШМ-105 0.12мм | М2 | 2 | 2016 | КА9
71531 | СМАЗКА 1-13 универсальная тугоплавкая водостойкая (УТВ) | КГ | 2 | 776 | КА9
2868 | ПРИПОЙ циркониевый | КГ | 0.1 | 16800 | КА9
2871 | ФЛЮС; ПВ-209 | КГ | 0.1 | 1188 | КА9
9282 | Лента слюдянит. ЛСК-110 | кг | 1 | 5000 | КА9
67747 | БОЛТ М16-6g*60.58(S24).016 ГОСТ7798-70 | КГ | 1 | 520 | КА9
9293 | Микалента ЛМЧ-ББ т. 0,13х20 мм | кг | 1 | 10000 | КА9
2508 | КАБЕЛЬ КГ 1*25 | М | 3.5 | 1385.42 | КА9
8381 | БЯЗЬ техническая | М | 2 | 420 | КА9
14404 | БЕНЗИН АИ-92 | Л | 3 | 186 | КА9
2822 | ЭМАЛЬ ПФ-115 голубая | КГ | 4 | 502.15 | КА9
2831 | Эмаль ГФ-92ХК | кг | 1 | 1211 | КА9
2815 | РАСТВОРИТЕЛЬ Сольвент | КГ | 2 | 532.4 | КА9
2800 | лак изоляционный БТ-99 | кг | 2 | 1548 | КА9
9268 | Гетинакс эл.техн. 3мм | кг | 5 | 1710 | КА9
9322 | ЭЛЕКТРОКАРТОН; ЭВ-2.0 | кг | 5 | 1450 | КА9
8485 | ШНУР; лавсановый 3мм | М | 80 | 30.24 | КА9
9277 | ЛАКОТКАНЬ ЛШМ-105 0.12мм | М2 | 2 | 2016 | КА9
71531 | СМАЗКА 1-13 универсальная тугоплавкая водостойкая (УТВ) | КГ | 2 | 776 | КА9
2868 | ПРИПОЙ циркониевый | КГ | 0.1 | 16800 | КА9
2871 | ФЛЮС; ПВ-209 | КГ | 0.1 | 1188 | КА9
9282 | Лента слюдянит. ЛСК-110 | кг | 1 | 5000 | КА9
67747 | БОЛТ М16-6g*60.58(S24).016 ГОСТ7798-70 | КГ | 1 | 520 | КА9
2508 | КАБЕЛЬ КГ 1*25 | М | 3 | 1385.42 | КА9
4730 | СВЕТИЛЬНИК НСП-11-200-425 У4 Буран IP62 с решеткой | шт | 10 | 10028 | КА9
41050 | КОРОБКА; КМ-230,16А,250В монтажная с клеммными колодками | шт. | 12 | 776.1 | КА9
8381 | БЯЗЬ техническая | М | 3 | 420 | КА10
14404 | БЕНЗИН АИ-92 | Л | 3 | 186 | КА10
2822 | ЭМАЛЬ ПФ-115 голубая | КГ | 4 | 502.15 | КА10
2831 | Эмаль ГФ-92ХК | кг | 2 | 1211 | КА10
2815 | РАСТВОРИТЕЛЬ Сольвент | КГ | 2 | 532.4 | КА10
2800 | лак изоляционный БТ-99 | кг | 1 | 1548 | КА10
9268 | Гетинакс эл.техн. 3мм | кг | 5 | 1710 | КА10
9322 | ЭЛЕКТРОКАРТОН; ЭВ-2.0 | кг | 4 | 1450 | КА10
8485 | ШНУР; лавсановый 3мм | М | 80 | 30.24 | КА10
9277 | ЛАКОТКАНЬ ЛШМ-105 0.12мм | М2 | 2 | 2016 | КА10
71531 | СМАЗКА 1-13 универсальная тугоплавкая водостойкая (УТВ) | КГ | 2 | 776 | КА10
2868 | ПРИПОЙ циркониевый | КГ | 0.1 | 16800 | КА10
2871 | ФЛЮС; ПВ-209 | КГ | 0.1 | 1188 | КА10
9282 | Лента слюдянит. ЛСК-110 | кг | 1 | 5000 | КА10
67747 | БОЛТ М16-6g*60.58(S24).016 ГОСТ7798-70 | КГ | 1 | 520 | КА10
2508 | КАБЕЛЬ КГ 1*25 | М | 3.5 | 1385.42 | КА10
8381 | БЯЗЬ техническая | М | 3 | 420 | КА10
14404 | БЕНЗИН АИ-92 | Л | 3 | 186 | КА10
2822 | ЭМАЛЬ ПФ-115 голубая | КГ | 4 | 502.15 | КА10
2831 | Эмаль ГФ-92ХК | кг | 2 | 1211 | КА10
2815 | РАСТВОРИТЕЛЬ Сольвент | КГ | 2 | 532.4 | КА10
2800 | лак изоляционный БТ-99 | кг | 1 | 1548 | КА10
9268 | Гетинакс эл.техн. 3мм | кг | 5 | 1710 | КА10
9322 | ЭЛЕКТРОКАРТОН; ЭВ-2.0 | кг | 4 | 1450 | КА10
8485 | ШНУР; лавсановый 3мм | М | 80 | 30.24 | КА10
9277 | ЛАКОТКАНЬ ЛШМ-105 0.12мм | М2 | 2 | 2016 | КА10
71531 | СМАЗКА 1-13 универсальная тугоплавкая водостойкая (УТВ) | КГ | 2 | 776 | КА10
2868 | ПРИПОЙ циркониевый | КГ | 0.1 | 16800 | КА10
2871 | ФЛЮС; ПВ-209 | КГ | 0.1 | 1188 | КА10
9282 | Лента слюдянит. ЛСК-110 | кг | 1 | 5000 | КА10
67747 | БОЛТ М16-6g*60.58(S24).016 ГОСТ7798-70 | КГ | 1 | 520 | КА10
2508 | КАБЕЛЬ КГ 1*25 | М | 3.5 | 1385.42 | КА10
8381 | БЯЗЬ техническая | М | 3 | 420 | КА10
14404 | БЕНЗИН АИ-92 | Л | 3 | 186 | КА10
2822 | ЭМАЛЬ ПФ-115 голубая | КГ | 4 | 502.15 | КА10
2831 | Эмаль ГФ-92ХК | кг | 2 | 1211 | КА10
2815 | РАСТВОРИТЕЛЬ Сольвент | КГ | 2 | 532.4 | КА10
2800 | лак изоляционный БТ-99 | кг | 2 | 1548 | КА10
9268 | Гетинакс эл.техн. 3мм | кг | 5 | 1710 | КА10
9322 | ЭЛЕКТРОКАРТОН; ЭВ-2.0 | кг | 5 | 1450 | КА10
8485 | ШНУР; лавсановый 3мм | М | 80 | 30.24 | КА10
9277 | ЛАКОТКАНЬ ЛШМ-105 0.12мм | М2 | 2 | 2016 | КА10
71531 | СМАЗКА 1-13 универсальная тугоплавкая водостойкая (УТВ) | КГ | 2 | 776 | КА10
2868 | ПРИПОЙ циркониевый | КГ | 0.1 | 16800 | КА10
2871 | ФЛЮС; ПВ-209 | КГ | 0.1 | 1188 | КА10
9282 | Лента слюдянит. ЛСК-110 | кг | 1 | 5000 | КА10
9293 | Микалента ЛМЧ-ББ т. 0,13х20 мм | кг | 1 | 10000 | КА10
67747 | БОЛТ М16-6g*60.58(S24).016 ГОСТ7798-70 | КГ | 1 | 520 | КА10
2508 | КАБЕЛЬ КГ 1*25 | М | 3.5 | 1385.42 | КА10
8381 | БЯЗЬ техническая | М | 3 | 420 | КА10
14404 | БЕНЗИН АИ-92 | Л | 4 | 186 | КА10
2822 | ЭМАЛЬ ПФ-115 голубая | КГ | 4 | 502.15 | КА10
2831 | Эмаль ГФ-92ХК | кг | 1 | 1211 | КА10
2815 | РАСТВОРИТЕЛЬ Сольвент | КГ | 5 | 532.4 | КА10
2800 | лак изоляционный БТ-99 | кг | 2 | 1548 | КА10
9268 | Гетинакс эл.техн. 3мм | кг | 4 | 1710 | КА10
9322 | ЭЛЕКТРОКАРТОН; ЭВ-2.0 | кг | 4 | 1450 | КА10
8485 | ШНУР; лавсановый 3мм | М | 80 | 30.24 | КА10
9277 | ЛАКОТКАНЬ ЛШМ-105 0.12мм | М2 | 2 | 2016 | КА10
71531 | СМАЗКА 1-13 универсальная тугоплавкая водостойкая (УТВ) | КГ | 2 | 776 | КА10
2868 | ПРИПОЙ циркониевый | КГ | 0.1 | 16800 | КА10
2871 | ФЛЮС; ПВ-209 | КГ | 0.1 | 1188 | КА10
9282 | Лента слюдянит. ЛСК-110 | кг | 1 | 5000 | КА10
67747 | БОЛТ М16-6g*60.58(S24).016 ГОСТ7798-70 | КГ | 1 | 520 | КА10
2508 | КАБЕЛЬ КГ 1*25 | М | 3.5 | 1385.42 | КА10
8381 | БЯЗЬ техническая | М | 4 | 420 | КА10
14404 | БЕНЗИН АИ-92 | Л | 3 | 186 | КА10
2822 | ЭМАЛЬ ПФ-115 голубая | КГ | 4 | 502.15 | КА10
2831 | Эмаль ГФ-92ХК | кг | 2 | 1211 | КА10
2815 | РАСТВОРИТЕЛЬ Сольвент | КГ | 2 | 532.4 | КА10
2800 | лак изоляционный БТ-99 | кг | 1 | 1548 | КА10
9268 | Гетинакс эл.техн. 3мм | кг | 5 | 1710 | КА10
9322 | ЭЛЕКТРОКАРТОН; ЭВ-2.0 | кг | 4 | 1450 | КА10
8485 | ШНУР; лавсановый 3мм | М | 80 | 30.24 | КА10
9277 | ЛАКОТКАНЬ ЛШМ-105 0.12мм | М2 | 2 | 2016 | КА10
71531 | СМАЗКА 1-13 универсальная тугоплавкая водостойкая (УТВ) | КГ | 2 | 776 | КА10
2868 | ПРИПОЙ циркониевый | КГ | 0.1 | 16800 | КА10
2871 | ФЛЮС; ПВ-209 | КГ | 0.1 | 1188 | КА10
9293 | Микалента ЛМЧ-ББ т. 0,13х20 мм | кг | 1 | 10000 | КА10
9282 | Лента слюдянит. ЛСК-110 | кг | 1 | 5000 | КА10
67747 | БОЛТ М16-6g*60.58(S24).016 ГОСТ7798-70 | КГ | 1 | 520 | КА10
2508 | КАБЕЛЬ КГ 1*25 | М | 3.5 | 1385.42 | КА10
8381 | БЯЗЬ техническая | М | 4 | 420 | КА10
14404 | БЕНЗИН АИ-92 | Л | 3 | 186 | КА10
2822 | ЭМАЛЬ ПФ-115 голубая | КГ | 4 | 502.15 | КА10
2831 | Эмаль ГФ-92ХК | кг | 1 | 1211 | КА10
2815 | РАСТВОРИТЕЛЬ Сольвент | КГ | 2 | 532.4 | КА10
2800 | лак изоляционный БТ-99 | кг | 1 | 1548 | КА10
9268 | Гетинакс эл.техн. 3мм | кг | 5 | 1710 | КА10
9322 | ЭЛЕКТРОКАРТОН; ЭВ-2.0 | кг | 4 | 1450 | КА10
8485 | ШНУР; лавсановый 3мм | М | 80 | 30.24 | КА10
9277 | ЛАКОТКАНЬ ЛШМ-105 0.12мм | М2 | 3 | 2016 | КА10
71531 | СМАЗКА 1-13 универсальная тугоплавкая водостойкая (УТВ) | КГ | 2 | 776 | КА10
2868 | ПРИПОЙ циркониевый | КГ | 0.1 | 16800 | КА10
2871 | ФЛЮС; ПВ-209 | КГ | 0.1 | 1188 | КА10
9282 | Лента слюдянит. ЛСК-110 | кг | 1 | 5000 | КА10
2508 | КАБЕЛЬ КГ 1*25 | М | 3.5 | 1385.42 | КА10
4730 | СВЕТИЛЬНИК НСП-11-200-425 У4 Буран IP62 с решеткой | шт | 10 | 10028 | КА10
41050 | КОРОБКА; КМ-230,16А,250В монтажная с клеммными колодками | шт. | 12 | 776.1 | КА10
8381 | БЯЗЬ техническая | М | 3 | 420 | КА11
14404 | БЕНЗИН АИ-92 | Л | 3 | 186 | КА11
2822 | ЭМАЛЬ ПФ-115 голубая | КГ | 4 | 502.15 | КА11
2831 | Эмаль ГФ-92ХК | кг | 2 | 1211 | КА11
2815 | РАСТВОРИТЕЛЬ Сольвент | КГ | 2 | 532.4 | КА11
2800 | лак изоляционный БТ-99 | кг | 2 | 1548 | КА11
9268 | Гетинакс эл.техн. 3мм | кг | 4 | 1710 | КА11
9322 | ЭЛЕКТРОКАРТОН; ЭВ-2.0 | кг | 4 | 1450 | КА11
8485 | ШНУР; лавсановый 3мм | М | 80 | 30.24 | КА11
9277 | ЛАКОТКАНЬ ЛШМ-105 0.12мм | М2 | 2 | 2016 | КА11
71531 | СМАЗКА 1-13 универсальная тугоплавкая водостойкая (УТВ) | КГ | 2 | 776 | КА11
2868 | ПРИПОЙ циркониевый | КГ | 0.1 | 16800 | КА11
2871 | ФЛЮС; ПВ-209 | КГ | 0.1 | 1188 | КА11
9282 | Лента слюдянит. ЛСК-110 | кг | 1 | 5000 | КА11
67747 | БОЛТ М16-6g*60.58(S24).016 ГОСТ7798-70 | КГ | 1 | 520 | КА11
2508 | КАБЕЛЬ КГ 1*25 | М | 3 | 1385.42 | КА11
8381 | БЯЗЬ техническая | М | 3 | 420 | КА11
14404 | БЕНЗИН АИ-92 | Л | 3 | 186 | КА11
2822 | ЭМАЛЬ ПФ-115 голубая | КГ | 4 | 502.15 | КА11
2831 | Эмаль ГФ-92ХК | кг | 2 | 1211 | КА11
2815 | РАСТВОРИТЕЛЬ Сольвент | КГ | 2 | 532.4 | КА11
2800 | лак изоляционный БТ-99 | кг | 2 | 1548 | КА11
9268 | Гетинакс эл.техн. 3мм | кг | 4 | 1710 | КА11
9322 | ЭЛЕКТРОКАРТОН; ЭВ-2.0 | кг | 4 | 1450 | КА11
8485 | ШНУР; лавсановый 3мм | М | 80 | 30.24 | КА11
9277 | ЛАКОТКАНЬ ЛШМ-105 0.12мм | М2 | 2 | 2016 | КА11
71531 | СМАЗКА 1-13 универсальная тугоплавкая водостойкая (УТВ) | КГ | 2 | 776 | КА11
2868 | ПРИПОЙ циркониевый | КГ | 0.1 | 16800 | КА11
2871 | ФЛЮС; ПВ-209 | КГ | 0.1 | 1188 | КА11
9282 | Лента слюдянит. ЛСК-110 | кг | 1 | 5000 | КА11
67747 | БОЛТ М16-6g*60.58(S24).016 ГОСТ7798-70 | КГ | 1 | 520 | КА11
2508 | КАБЕЛЬ КГ 1*25 | М | 3 | 1385.42 | КА11
8381 | БЯЗЬ техническая | М | 2 | 420 | КА11
14404 | БЕНЗИН АИ-92 | Л | 3 | 186 | КА11
2822 | ЭМАЛЬ ПФ-115 голубая | КГ | 4 | 502.15 | КА11
2831 | Эмаль ГФ-92ХК | кг | 2 | 1211 | КА11
2815 | РАСТВОРИТЕЛЬ Сольвент | КГ | 2 | 532.4 | КА11
2800 | лак изоляционный БТ-99 | кг | 2 | 1548 | КА11
9268 | Гетинакс эл.техн. 3мм | кг | 4 | 1710 | КА11
9322 | ЭЛЕКТРОКАРТОН; ЭВ-2.0 | кг | 4 | 1450 | КА11
8485 | ШНУР; лавсановый 3мм | М | 80 | 30.24 | КА11
9277 | ЛАКОТКАНЬ ЛШМ-105 0.12мм | М2 | 2 | 2016 | КА11
71531 | СМАЗКА 1-13 универсальная тугоплавкая водостойкая (УТВ) | КГ | 2 | 776 | КА11
2868 | ПРИПОЙ циркониевый | КГ | 0.1 | 16800 | КА11
2871 | ФЛЮС; ПВ-209 | КГ | 0.1 | 1188 | КА11
9293 | Микалента ЛМЧ-ББ т. 0,13х20 мм | кг | 1 | 10000 | КА11
9282 | Лента слюдянит. ЛСК-110 | кг | 1 | 5000 | КА11
67747 | БОЛТ М16-6g*60.58(S24).016 ГОСТ7798-70 | КГ | 1 | 520 | КА11
2508 | КАБЕЛЬ КГ 1*25 | М | 3 | 1385.42 | КА11
8381 | БЯЗЬ техническая | М | 3 | 420 | КА11
14404 | БЕНЗИН АИ-92 | Л | 3 | 186 | КА11
2822 | ЭМАЛЬ ПФ-115 голубая | КГ | 4 | 502.15 | КА11
2831 | Эмаль ГФ-92ХК | кг | 2 | 1211 | КА11
2815 | РАСТВОРИТЕЛЬ Сольвент | КГ | 2 | 532.4 | КА11
2800 | лак изоляционный БТ-99 | кг | 2 | 1548 | КА11
9268 | Гетинакс эл.техн. 3мм | кг | 4 | 1710 | КА11
9322 | ЭЛЕКТРОКАРТОН; ЭВ-2.0 | кг | 4 | 1450 | КА11
8485 | ШНУР; лавсановый 3мм | М | 80 | 30.24 | КА11
9277 | ЛАКОТКАНЬ ЛШМ-105 0.12мм | М2 | 2 | 2016 | КА11
71531 | СМАЗКА 1-13 универсальная тугоплавкая водостойкая (УТВ) | КГ | 2 | 776 | КА11
2868 | ПРИПОЙ циркониевый | КГ | 0.1 | 16800 | КА11
2871 | ФЛЮС; ПВ-209 | КГ | 0.1 | 1188 | КА11
9293 | Микалента ЛМЧ-ББ т. 0,13х20 мм | кг | 1 | 10000 | КА11
9282 | Лента слюдянит. ЛСК-110 | кг | 1 | 5000 | КА11
67747 | БОЛТ М16-6g*60.58(S24).016 ГОСТ7798-70 | КГ | 1 | 520 | КА11
2508 | КАБЕЛЬ КГ 1*25 | М | 3 | 1385.42 | КА11
8381 | БЯЗЬ техническая | М | 3 | 420 | КА11
14404 | БЕНЗИН АИ-92 | Л | 3 | 186 | КА11
2822 | ЭМАЛЬ ПФ-115 голубая | КГ | 4 | 502.15 | КА11
2831 | Эмаль ГФ-92ХК | кг | 2 | 1211 | КА11
2815 | РАСТВОРИТЕЛЬ Сольвент | КГ | 2 | 532.4 | КА11
2800 | лак изоляционный БТ-99 | кг | 2 | 1548 | КА11
9268 | Гетинакс эл.техн. 3мм | кг | 4 | 1710 | КА11
9322 | ЭЛЕКТРОКАРТОН; ЭВ-2.0 | кг | 4 | 1450 | КА11
8485 | ШНУР; лавсановый 3мм | М | 75 | 30.24 | КА11
9277 | ЛАКОТКАНЬ ЛШМ-105 0.12мм | М2 | 2 | 2016 | КА11
71531 | СМАЗКА 1-13 универсальная тугоплавкая водостойкая (УТВ) | КГ | 2 | 776 | КА11
2868 | ПРИПОЙ циркониевый | КГ | 0.1 | 16800 | КА11
2871 | ФЛЮС; ПВ-209 | КГ | 0.1 | 1188 | КА11
9293 | Микалента ЛМЧ-ББ т. 0,13х20 мм | кг | 1 | 10000 | КА11
9282 | Лента слюдянит. ЛСК-110 | кг | 1 | 5000 | КА11
67747 | БОЛТ М16-6g*60.58(S24).016 ГОСТ7798-70 | КГ | 1 | 520 | КА11
2508 | КАБЕЛЬ КГ 1*25 | М | 3 | 1385.42 | КА11
8381 | БЯЗЬ техническая | М | 2 | 420 | КА11
14404 | БЕНЗИН АИ-92 | Л | 3 | 186 | КА11
2822 | ЭМАЛЬ ПФ-115 голубая | КГ | 4 | 502.15 | КА11
2831 | Эмаль ГФ-92ХК | кг | 2 | 1211 | КА11
2815 | РАСТВОРИТЕЛЬ Сольвент | КГ | 2 | 532.4 | КА11
2800 | лак изоляционный БТ-99 | кг | 2 | 1548 | КА11
9268 | Гетинакс эл.техн. 3мм | кг | 4 | 1710 | КА11
9322 | ЭЛЕКТРОКАРТОН; ЭВ-2.0 | кг | 4 | 1450 | КА11
8485 | ШНУР; лавсановый 3мм | М | 75 | 30.24 | КА11
9277 | ЛАКОТКАНЬ ЛШМ-105 0.12мм | М2 | 2 | 2016 | КА11
71531 | СМАЗКА 1-13 универсальная тугоплавкая водостойкая (УТВ) | КГ | 2 | 776 | КА11
2868 | ПРИПОЙ циркониевый | КГ | 0.1 | 16800 | КА11
2871 | ФЛЮС; ПВ-209 | КГ | 0.1 | 1188 | КА11
9282 | Лента слюдянит. ЛСК-110 | кг | 1 | 5000 | КА11
67747 | БОЛТ М16-6g*60.58(S24).016 ГОСТ7798-70 | КГ | 1 | 520 | КА11
2508 | КАБЕЛЬ КГ 1*25 | М | 3 | 1385.42 | КА11
4730 | СВЕТИЛЬНИК НСП-11-200-425 У4 Буран IP62 с решеткой | шт | 10 | 10028 | КА11
41050 | КОРОБКА; КМ-230,16А,250В монтажная с клеммными колодками | шт. | 12 | 776.1 | КА11
8381 | БЯЗЬ техническая | М | 2 | 420 | КА12
14404 | БЕНЗИН АИ-92 | Л | 3 | 186 | КА12
2822 | ЭМАЛЬ ПФ-115 голубая | КГ | 4 | 502.15 | КА12
2831 | Эмаль ГФ-92ХК | кг | 2 | 1211 | КА12
2815 | РАСТВОРИТЕЛЬ Сольвент | КГ | 2 | 532.4 | КА12
2800 | лак изоляционный БТ-99 | кг | 2 | 1548 | КА12
9268 | Гетинакс эл.техн. 3мм | кг | 5 | 1710 | КА12
9322 | ЭЛЕКТРОКАРТОН; ЭВ-2.0 | кг | 5 | 1450 | КА12
8485 | ШНУР; лавсановый 3мм | М | 80 | 30.24 | КА12
9277 | ЛАКОТКАНЬ ЛШМ-105 0.12мм | М2 | 2 | 2016 | КА12
71531 | СМАЗКА 1-13 универсальная тугоплавкая водостойкая (УТВ) | КГ | 2 | 776 | КА12
2868 | ПРИПОЙ циркониевый | КГ | 0.1 | 16800 | КА12
2871 | ФЛЮС; ПВ-209 | КГ | 0.1 | 1188 | КА12
9282 | Лента слюдянит. ЛСК-110 | кг | 1 | 5000 | КА12
67747 | БОЛТ М16-6g*60.58(S24).016 ГОСТ7798-70 | КГ | 1 | 520 | КА12
2508 | КАБЕЛЬ КГ 1*25 | М | 3.5 | 1385.42 | КА12
8381 | БЯЗЬ техническая | М | 2 | 420 | КА12
14404 | БЕНЗИН АИ-92 | Л | 3 | 186 | КА12
2822 | ЭМАЛЬ ПФ-115 голубая | КГ | 4 | 502.15 | КА12
2831 | Эмаль ГФ-92ХК | кг | 2 | 1211 | КА12
2815 | РАСТВОРИТЕЛЬ Сольвент | КГ | 2 | 532.4 | КА12
2800 | лак изоляционный БТ-99 | кг | 2 | 1548 | КА12
9268 | Гетинакс эл.техн. 3мм | кг | 4 | 1710 | КА12
9322 | ЭЛЕКТРОКАРТОН; ЭВ-2.0 | кг | 4 | 1450 | КА12
8485 | ШНУР; лавсановый 3мм | М | 80 | 30.24 | КА12
9277 | ЛАКОТКАНЬ ЛШМ-105 0.12мм | М2 | 2 | 2016 | КА12
71531 | СМАЗКА 1-13 универсальная тугоплавкая водостойкая (УТВ) | КГ | 2 | 776 | КА12
2868 | ПРИПОЙ циркониевый | КГ | 0.1 | 16800 | КА12
2871 | ФЛЮС; ПВ-209 | КГ | 0.1 | 1188 | КА12
9293 | Микалента ЛМЧ-ББ т. 0,13х20 мм | кг | 0.5 | 10000 | КА12
9282 | Лента слюдянит. ЛСК-110 | кг | 1 | 5000 | КА12
67747 | БОЛТ М16-6g*60.58(S24).016 ГОСТ7798-70 | КГ | 1 | 520 | КА12
2508 | КАБЕЛЬ КГ 1*25 | М | 3.5 | 1385.42 | КА12
8381 | БЯЗЬ техническая | М | 2 | 420 | КА12
14404 | БЕНЗИН АИ-92 | Л | 3 | 186 | КА12
2822 | ЭМАЛЬ ПФ-115 голубая | КГ | 4 | 502.15 | КА12
2831 | Эмаль ГФ-92ХК | кг | 2 | 1211 | КА12
2815 | РАСТВОРИТЕЛЬ Сольвент | КГ | 2 | 532.4 | КА12
2800 | лак изоляционный БТ-99 | кг | 2 | 1548 | КА12
9268 | Гетинакс эл.техн. 3мм | кг | 4 | 1710 | КА12
9322 | ЭЛЕКТРОКАРТОН; ЭВ-2.0 | кг | 4 | 1450 | КА12
8485 | ШНУР; лавсановый 3мм | М | 80 | 30.24 | КА12
9277 | ЛАКОТКАНЬ ЛШМ-105 0.12мм | М2 | 2 | 2016 | КА12
71531 | СМАЗКА 1-13 универсальная тугоплавкая водостойкая (УТВ) | КГ | 2 | 776 | КА12
2868 | ПРИПОЙ циркониевый | КГ | 0.1 | 16800 | КА12
2871 | ФЛЮС; ПВ-209 | КГ | 0.1 | 1188 | КА12
9293 | Микалента ЛМЧ-ББ т. 0,13х20 мм | кг | 0.5 | 10000 | КА12
9282 | Лента слюдянит. ЛСК-110 | кг | 1 | 5000 | КА12
67747 | БОЛТ М16-6g*60.58(S24).016 ГОСТ7798-70 | КГ | 1 | 520 | КА12
2508 | КАБЕЛЬ КГ 1*25 | М | 3.5 | 1385.42 | КА12
8381 | БЯЗЬ техническая | М | 2 | 420 | КА12
14404 | БЕНЗИН АИ-92 | Л | 3 | 186 | КА12
2822 | ЭМАЛЬ ПФ-115 голубая | КГ | 4 | 502.15 | КА12
2831 | Эмаль ГФ-92ХК | кг | 2 | 1211 | КА12
2815 | РАСТВОРИТЕЛЬ Сольвент | КГ | 2 | 532.4 | КА12
2800 | лак изоляционный БТ-99 | кг | 2 | 1548 | КА12
9268 | Гетинакс эл.техн. 3мм | кг | 4 | 1710 | КА12
9322 | ЭЛЕКТРОКАРТОН; ЭВ-2.0 | кг | 4 | 1450 | КА12
8485 | ШНУР; лавсановый 3мм | М | 80 | 30.24 | КА12
9277 | ЛАКОТКАНЬ ЛШМ-105 0.12мм | М2 | 2 | 2016 | КА12
71531 | СМАЗКА 1-13 универсальная тугоплавкая водостойкая (УТВ) | КГ | 2 | 776 | КА12
2868 | ПРИПОЙ циркониевый | КГ | 0.1 | 16800 | КА12
2871 | ФЛЮС; ПВ-209 | КГ | 0.1 | 1188 | КА12
9293 | Микалента ЛМЧ-ББ т. 0,13х20 мм | кг | 0.5 | 10000 | КА12
9282 | Лента слюдянит. ЛСК-110 | кг | 1 | 5000 | КА12
67747 | БОЛТ М16-6g*60.58(S24).016 ГОСТ7798-70 | КГ | 1 | 520 | КА12
2508 | КАБЕЛЬ КГ 1*25 | М | 3.5 | 1385.42 | КА12
8381 | БЯЗЬ техническая | М | 2 | 420 | КА12
14404 | БЕНЗИН АИ-92 | Л | 3 | 186 | КА12
2822 | ЭМАЛЬ ПФ-115 голубая | КГ | 4 | 502.15 | КА12
2831 | Эмаль ГФ-92ХК | кг | 2 | 1211 | КА12
2815 | РАСТВОРИТЕЛЬ Сольвент | КГ | 2 | 532.4 | КА12
2800 | лак изоляционный БТ-99 | кг | 2 | 1548 | КА12
9268 | Гетинакс эл.техн. 3мм | кг | 4 | 1710 | КА12
9322 | ЭЛЕКТРОКАРТОН; ЭВ-2.0 | кг | 4 | 1450 | КА12
8485 | ШНУР; лавсановый 3мм | М | 80 | 30.24 | КА12
9277 | ЛАКОТКАНЬ ЛШМ-105 0.12мм | М2 | 2 | 2016 | КА12
71531 | СМАЗКА 1-13 универсальная тугоплавкая водостойкая (УТВ) | КГ | 2 | 776 | КА12
2868 | ПРИПОЙ циркониевый | КГ | 0.1 | 16800 | КА12
2871 | ФЛЮС; ПВ-209 | КГ | 0.1 | 1188 | КА12
9293 | Микалента ЛМЧ-ББ т. 0,13х20 мм | кг | 0.5 | 10000 | КА12
9282 | Лента слюдянит. ЛСК-110 | кг | 1 | 5000 | КА12
67747 | БОЛТ М16-6g*60.58(S24).016 ГОСТ7798-70 | КГ | 1 | 520 | КА12
2508 | КАБЕЛЬ КГ 1*25 | М | 3 | 1385.42 | КА12
8381 | БЯЗЬ техническая | М | 2 | 420 | КА12
14404 | БЕНЗИН АИ-92 | Л | 3 | 186 | КА12
2822 | ЭМАЛЬ ПФ-115 голубая | КГ | 4 | 502.15 | КА12
2831 | Эмаль ГФ-92ХК | кг | 2 | 1211 | КА12
2815 | РАСТВОРИТЕЛЬ Сольвент | КГ | 2 | 532.4 | КА12
2800 | лак изоляционный БТ-99 | кг | 2 | 1548 | КА12
9268 | Гетинакс эл.техн. 3мм | кг | 4 | 1710 | КА12
9322 | ЭЛЕКТРОКАРТОН; ЭВ-2.0 | кг | 4 | 1450 | КА12
8485 | ШНУР; лавсановый 3мм | М | 80 | 30.24 | КА12
9277 | ЛАКОТКАНЬ ЛШМ-105 0.12мм | М2 | 2 | 2016 | КА12
71531 | СМАЗКА 1-13 универсальная тугоплавкая водостойкая (УТВ) | КГ | 2 | 776 | КА12
2868 | ПРИПОЙ циркониевый | КГ | 0.1 | 16800 | КА12
2871 | ФЛЮС; ПВ-209 | КГ | 0.1 | 1188 | КА12
9293 | Микалента ЛМЧ-ББ т. 0,13х20 мм | кг | 0.5 | 10000 | КА12
9282 | Лента слюдянит. ЛСК-110 | кг | 1 | 5000 | КА12
67747 | БОЛТ М16-6g*60.58(S24).016 ГОСТ7798-70 | КГ | 1 | 520 | КА12
2508 | КАБЕЛЬ КГ 1*25 | М | 3 | 1385.42 | КА12
4730 | СВЕТИЛЬНИК НСП-11-200-425 У4 Буран IP62 с решеткой | шт | 10 | 10028 | КА12
41050 | КОРОБКА; КМ-230,16А,250В монтажная с клеммными колодками | шт. | 12 | 776.1 | КА12
71201 | ПЛАСТИНА 1Ф-I-МБС-С-5 резиновая ГОСТ7338-90 | КГ | 10 |  | ТГ3
2815 | РАСТВОРИТЕЛЬ Сольвент | КГ | 5 | 532.4 | ТГ3
8342 | ТКАНЬ обтирочная шир.140см | М | 14 | 215.04 | ТГ3
729 | АВТОГЕРМЕТИК прокладка,180гр | ШТ | 14 | 952 | ТГ3
7405 | СПИРТ этиловый ректификованный Экстра из пищевого сырья ГОСТ5962-2013 | Л | 15 | 3000 | ТГ3
2802 | ЛАК ЛБС-1 бакелитовый | КГ | 10 | 4050 | ТГ3
6267 | КЛЕЙ ;88-Н | кг | 3 | 3284 | ТГ3
9318 | Картон эл.изоляцион.т.0,15-2 | кг | 25 | 1450 | ТГ3
6165 | ШНУР; резиновый 5Р-129 8 | М | 10 | 2500 | ТГ3
6150 | ШНУР; резиновый 10 вакуумный | М | 15 | 2500 | ТГ3
9285 | ЛЕНТА киперная,20мм | М | 600 | 30.02 | ТГ3
2800 | лак изоляционный БТ-99 | кг | 15 | 1548 | ТГ3
2831 | Эмаль ГФ-92ХК | кг | 20 | 1211 | ТГ3
8485 | ШНУР; лавсановый 3мм | М | 400 | 30.24 | ТГ3
71198 | ПЛАСТИНА 1Ф-I-МБС-С-3 резиновая ГОСТ7338-90 | КГ | 17 | 666.49 | ТГ3
2871 | ФЛЮС; ПВ-209 | КГ | 0.67 | 1188 | ТГ3
70466 | БУМАГА 280*310 Л1 М40 шлифовальная водостойкая ГОСТ10054-82 | ЛИСТ | 9 | 952 | ТГ3
70464 | БУМАГА 280*310 Л1 М20 шлифовальная водостойкая ГОСТ10054-82 | ЛИСТ | 9 | 952 | ТГ3
9277 | ЛАКОТКАНЬ ЛШМ-105 0.12мм | М2 | 17 | 2016 | ТГ3
2868 | ПРИПОЙ циркониевый | КГ | 1 | 16800 | ТГ3
545 | СТЕКЛОТЕКСТОЛИТ; СТЭФ,1.0 | кг | 2 | 2340 | ТГ3
9303 | СТЕКЛОТЕКСТОЛИТ ;СТЭФ 3.0 | кг | 2 | 1548 | ТГ3
6267 | КЛЕЙ ;88-Н | кг | 3 | 3284 | ТГ3
2865 | ПРИПОЙ ПОС-40 | КГ | 0.9 | 6944 | ТГ3
9282 | Лента слюдянит. ЛСК-110 | кг | 10 | 5000 | ТГ3
9292 | ЛЕНТА 0.25*30,тафтяная | М | 100 | 20.16 | ТГ3
9288 | Лента стеклянная ЛЭС 0,1*20 | м | 146 | 10 | ТГ3
2820 | Эмаль КО-983 | кг | 3 | 3000 | ТГ3
9290 | ЛЕНТА ЛСКЛ 0.15*20 | КГ | 19 | 7504 | ТГ3
9293 | Микалента ЛМЧ-ББ т. 0,13х20 мм | кг | 25 | 10000 | ТГ3
2838 | ЭМАЛЬ ПФ-115 синяя | КГ | 17 | 502.15 | ТГ3
408 | ПЛЕНКА; 120мкр,полиэтиленовая,ширина 1500мм | м | 20 | 450 | ТГ3
4730 | СВЕТИЛЬНИК НСП-11-200-425 У4 Буран IP62 с решеткой | шт | 5 | 10028 | ТГ3
41050 | КОРОБКА; КМ-230,16А,250В монтажная с клеммными колодками | шт. | 6 | 776.1 | ТГ3
9170 | ПАТРОН карболитовый Е-27,подвесной | шт | 60 | 100.8 | ТГ3
2506 | КАБЕЛЬ КВВГ 4*1.5 | м | 40 | 349.1 | ТГ3
71201 | ПЛАСТИНА 1Ф-I-МБС-С-5 резиновая ГОСТ7338-90 | КГ | 5 | 896 | ТГ4
2815 | РАСТВОРИТЕЛЬ Сольвент | КГ | 5 | 532.4 | ТГ4
8342 | ТКАНЬ обтирочная шир.140см | М | 18 | 215.04 | ТГ4
729 | АВТОГЕРМЕТИК прокладка,180гр | ШТ | 18 | 952 | ТГ4
7405 | СПИРТ этиловый ректификованный Экстра из пищевого сырья ГОСТ5962-2013 | Л | 19 | 3000 | ТГ4
2802 | ЛАК ЛБС-1 бакелитовый | КГ | 12 | 4050 | ТГ4
6267 | КЛЕЙ ;88-Н | кг | 3 | 3284 | ТГ4
9318 | Картон эл.изоляцион.т.0,15-2 | кг | 25 | 1450 | ТГ4
6165 | ШНУР; резиновый 5Р-129 8 | М | 10 | 2500 | ТГ4
6150 | ШНУР; резиновый 10 вакуумный | М | 15 | 2500 | ТГ4
9285 | ЛЕНТА киперная,20мм | М | 670 | 30.02 | ТГ4
2800 | лак изоляционный БТ-99 | кг | 15 | 1548 | ТГ4
2831 | Эмаль ГФ-92ХК | кг | 20 | 1211 | ТГ4
8485 | ШНУР; лавсановый 3мм | М | 450 | 30.24 | ТГ4
71198 | ПЛАСТИНА 1Ф-I-МБС-С-3 резиновая ГОСТ7338-90 | КГ | 17 | 666.49 | ТГ4
2871 | ФЛЮС; ПВ-209 | КГ | 0.7 | 1188 | ТГ4
70466 | БУМАГА 280*310 Л1 М40 шлифовальная водостойкая ГОСТ10054-82 | ЛИСТ | 9 | 952 | ТГ4
70464 | БУМАГА 280*310 Л1 М20 шлифовальная водостойкая ГОСТ10054-82 | ЛИСТ | 3 | 952 | ТГ4
9277 | ЛАКОТКАНЬ ЛШМ-105 0.12мм | М2 | 21 | 2016 | ТГ4
2868 | ПРИПОЙ циркониевый | КГ | 2 | 16800 | ТГ4
545 | СТЕКЛОТЕКСТОЛИТ; СТЭФ,1.0 | кг | 2.5 | 2340 | ТГ4
9303 | СТЕКЛОТЕКСТОЛИТ ;СТЭФ 3.0 | кг | 2.5 | 1548 | ТГ4
6267 | КЛЕЙ ;88-Н | кг | 4 | 3284 | ТГ4
9282 | Лента слюдянит. ЛСК-110 | кг | 10 | 5000 | ТГ4
9292 | ЛЕНТА 0.25*30,тафтяная | М | 130 | 20.16 | ТГ4
9288 | Лента стеклянная ЛЭС 0,1*20 | м | 173 | 10 | ТГ4
2820 | Эмаль КО-983 | кг | 3 | 3000 | ТГ4
9290 | ЛЕНТА ЛСКЛ 0.15*20 | КГ | 14 | 7504 | ТГ4
9293 | Микалента ЛМЧ-ББ т. 0,13х20 мм | кг | 23 | 10000 | ТГ4
2838 | ЭМАЛЬ ПФ-115 синяя | КГ | 13 | 502.15 | ТГ4
408 | ПЛЕНКА; 120мкр,полиэтиленовая,ширина 1500мм | м | 37 | 450 | ТГ4
4730 | СВЕТИЛЬНИК НСП-11-200-425 У4 Буран IP62 с решеткой | шт | 5 | 10028 | ТГ4
41050 | КОРОБКА; КМ-230,16А,250В монтажная с клеммными колодками | шт. | 6 | 776.1 | ТГ4
9170 | ПАТРОН карболитовый Е-27,подвесной | шт | 60 | 100.8 | ТГ4
2506 | КАБЕЛЬ КВВГ 4*1.5 | м | 40 | 349.1 | ТГ4
71201 | ПЛАСТИНА 1Ф-I-МБС-С-5 резиновая ГОСТ7338-90 | КГ | 5 | 896 | ТГ5
2815 | РАСТВОРИТЕЛЬ Сольвент | КГ | 9 | 532.4 | ТГ5
8342 | ТКАНЬ обтирочная шир.140см | М | 5 | 215.04 | ТГ5
729 | АВТОГЕРМЕТИК прокладка,180гр | ШТ | 18 | 952 | ТГ5
7405 | СПИРТ этиловый ректификованный Экстра из пищевого сырья ГОСТ5962-2013 | Л | 18 | 3000 | ТГ5
2802 | ЛАК ЛБС-1 бакелитовый | КГ | 20 | 4050 | ТГ5
ТГ5
9318 | Картон эл.изоляцион.т.0,15-2 | кг | 3 | 1450 | ТГ5
6165 | ШНУР; резиновый 5Р-129 8 | М | 25 | 2500 | ТГ5
6150 | ШНУР; резиновый 10 вакуумный | М | 20 | 2500 | ТГ5
9285 | ЛЕНТА киперная,20мм | М | 15 | 30.02 | ТГ5
2800 | лак изоляционный БТ-99 | кг | 6 | 1548 | ТГ5
2831 | Эмаль ГФ-92ХК | кг | 13 | 1211 | ТГ5
8485 | ШНУР; лавсановый 3мм | М | 400 | 30.24 | ТГ5
71198 | ПЛАСТИНА 1Ф-I-МБС-С-3 резиновая ГОСТ7338-90 | КГ | 450 | 666.49 | ТГ5
2871 | ФЛЮС; ПВ-209 | КГ | 0.7 | 1188 | ТГ5
70466 | БУМАГА 280*310 Л1 М40 шлифовальная водостойкая ГОСТ10054-82 | ЛИСТ | 13 | 952 | ТГ5
70464 | БУМАГА 280*310 Л1 М20 шлифовальная водостойкая ГОСТ10054-82 | ЛИСТ | 13 | 952 | ТГ5
9277 | ЛАКОТКАНЬ ЛШМ-105 0.12мм | М2 | 4 | 2016 | ТГ5
2868 | ПРИПОЙ циркониевый | КГ | 1 | 16800 | ТГ5
545 | СТЕКЛОТЕКСТОЛИТ; СТЭФ,1.0 | кг | 2 | 2340 | ТГ5
9303 | СТЕКЛОТЕКСТОЛИТ ;СТЭФ 3.0 | кг | 2.5 | 1548 | ТГ5
6267 | КЛЕЙ ;88-Н | кг | 8 | 3284 | ТГ5
9282 | Лента слюдянит. ЛСК-110 | кг | 4 | 5000 | ТГ5
9292 | ЛЕНТА 0.25*30,тафтяная | М | 1300 | 20.16 | ТГ5
9288 | Лента стеклянная ЛЭС 0,1*20 | м | 101 | 10 | ТГ5
2820 | Эмаль КО-983 | кг | 6 | 3000 | ТГ5
9290 | ЛЕНТА ЛСКЛ 0.15*20 | КГ | 3 | 7504 | ТГ5
9293 | Микалента ЛМЧ-ББ т. 0,13х20 мм | кг | 6 | 10000 | ТГ5
2838 | ЭМАЛЬ ПФ-115 синяя | КГ | 18 | 502.15 | ТГ5
408 | ПЛЕНКА; 120мкр,полиэтиленовая,ширина 1500мм | м | 39 | 450 | ТГ5
4730 | СВЕТИЛЬНИК НСП-11-200-425 У4 Буран IP62 с решеткой | шт | 5 | 10028 | ТГ5
41050 | КОРОБКА; КМ-230,16А,250В монтажная с клеммными колодками | шт. | 6 | 776.1 | ТГ5
9170 | ПАТРОН карболитовый Е-27,подвесной | шт | 60 | 100.8 | ТГ5
2506 | КАБЕЛЬ КВВГ 4*1.5 | м | 40 | 349.1 | ТГ5
71201 | ПЛАСТИНА 1Ф-I-МБС-С-5 резиновая ГОСТ7338-90 | КГ | 5 | 896 | ТГ6
2815 | РАСТВОРИТЕЛЬ Сольвент | КГ | 4 | 532.4 | ТГ6
8342 | ТКАНЬ обтирочная шир.140см | М | 15 | 215.04 | ТГ6
729 | АВТОГЕРМЕТИК прокладка,180гр | ШТ | 15 | 952 | ТГ6
7405 | СПИРТ этиловый ректификованный Экстра из пищевого сырья ГОСТ5962-2013 | Л | 19 | 3000 | ТГ6
2802 | ЛАК ЛБС-1 бакелитовый | КГ | 10 | 4050 | ТГ6
6267 | КЛЕЙ ;88-Н | кг | 7 | 3284 | ТГ6
9318 | Картон эл.изоляцион.т.0,15-2 | кг | 25 | 1450 | ТГ6
6165 | ШНУР; резиновый 5Р-129 8 | М | 10 | 2500 | ТГ6
6150 | ШНУР; резиновый 10 вакуумный | М | 15 | 2500 | ТГ6
9285 | ЛЕНТА киперная,20мм | М | 702 | 30.02 | ТГ6
2800 | лак изоляционный БТ-99 | кг | 15 | 1548 | ТГ6
2831 | Эмаль ГФ-92ХК | кг | 20.1 | 1211 | ТГ6
8485 | ШНУР; лавсановый 3мм | М | 500 | 30.24 | ТГ6
71198 | ПЛАСТИНА 1Ф-I-МБС-С-3 резиновая ГОСТ7338-90 | КГ | 20 | 666.49 | ТГ6
2871 | ФЛЮС; ПВ-209 | КГ | 0.7 | 1188 | ТГ6
70466 | БУМАГА 280*310 Л1 М40 шлифовальная водостойкая ГОСТ10054-82 | ЛИСТ | 10 | 952 | ТГ6
70464 | БУМАГА 280*310 Л1 М20 шлифовальная водостойкая ГОСТ10054-82 | ЛИСТ | 9 | 952 | ТГ6
9277 | ЛАКОТКАНЬ ЛШМ-105 0.12мм | М2 | 17 | 2016 | ТГ6
2868 | ПРИПОЙ циркониевый | КГ | 2 | 16800 | ТГ6
545 | СТЕКЛОТЕКСТОЛИТ; СТЭФ,1.0 | кг | 5 | 2340 | ТГ6
9303 | СТЕКЛОТЕКСТОЛИТ ;СТЭФ 3.0 | кг | 5 | 1548 | ТГ6
9282 | Лента слюдянит. ЛСК-110 | кг | 10 | 5000 | ТГ6
9292 | ЛЕНТА 0.25*30,тафтяная | М | 100 | 20.16 | ТГ6
9288 | Лента стеклянная ЛЭС 0,1*20 | м | 145 | 10 | ТГ6
2820 | Эмаль КО-983 | кг | 3 | 3000 | ТГ6
9290 | ЛЕНТА ЛСКЛ 0.15*20 | КГ | 19 | 7504 | ТГ6
9293 | Микалента ЛМЧ-ББ т. 0,13х20 мм | кг | 20 | 10000 | ТГ6
2838 | ЭМАЛЬ ПФ-115 синяя | КГ | 13 | 502.15 | ТГ6
408 | ПЛЕНКА; 120мкр,полиэтиленовая,ширина 1500мм | м | 20 | 450 | ТГ6
4730 | СВЕТИЛЬНИК НСП-11-200-425 У4 Буран IP62 с решеткой | шт | 5 | 10028 | ТГ6
41050 | КОРОБКА; КМ-230,16А,250В монтажная с клеммными колодками | шт. | 6 | 776.1 | ТГ6
9170 | ПАТРОН карболитовый Е-27,подвесной | шт | 60 | 100.8 | ТГ6
2506 | КАБЕЛЬ КВВГ 4*1.5 | м | 40 | 349.1 | ТГ6
71201 | ПЛАСТИНА 1Ф-I-МБС-С-5 резиновая ГОСТ7338-90 | КГ | 10 | 896 | ТГ2
2815 | РАСТВОРИТЕЛЬ Сольвент | КГ | 10 | 532.4 | ТГ2
8342 | ТКАНЬ обтирочная шир.140см | М | 15 | 215.04 | ТГ2
729 | АВТОГЕРМЕТИК прокладка,180гр | ШТ | 18 | 952 | ТГ2
7405 | СПИРТ этиловый ректификованный Экстра из пищевого сырья ГОСТ5962-2013 | Л | 18 | 3000 | ТГ2
2802 | ЛАК ЛБС-1 бакелитовый | КГ | 11 | 4050 | ТГ2
6267 | КЛЕЙ ;88-Н | кг | 3 | 3284 | ТГ2
9318 | Картон эл.изоляцион.т.0,15-2 | кг | 25 | 1450 | ТГ2
6165 | ШНУР; резиновый 5Р-129 8 | М | 10 | 2500 | ТГ2
6150 | ШНУР; резиновый 10 вакуумный | М | 15 | 2500 | ТГ2
9285 | ЛЕНТА киперная,20мм | М | 690 | 30.02 | ТГ2
2800 | лак изоляционный БТ-99 | кг | 15 | 1548 | ТГ2
2831 | Эмаль ГФ-92ХК | кг | 20.1 | 1211 | ТГ2
8485 | ШНУР; лавсановый 3мм | М | 400 | 30.24 | ТГ2
71198 | ПЛАСТИНА 1Ф-I-МБС-С-3 резиновая ГОСТ7338-90 | КГ | 19 | 666.49 | ТГ2
2871 | ФЛЮС; ПВ-209 | КГ | 1 | 1188 | ТГ2
70466 | БУМАГА 280*310 Л1 М40 шлифовальная водостойкая ГОСТ10054-82 | ЛИСТ | 7 | 952 | ТГ2
70464 | БУМАГА 280*310 Л1 М20 шлифовальная водостойкая ГОСТ10054-82 | ЛИСТ | 6 | 952 | ТГ2
9277 | ЛАКОТКАНЬ ЛШМ-105 0.12мм | М2 | 20 | 2016 | ТГ2
2868 | ПРИПОЙ циркониевый | КГ | 2 | 16800 | ТГ2
545 | СТЕКЛОТЕКСТОЛИТ; СТЭФ,1.0 | кг | 2.5 | 2340 | ТГ2
9303 | СТЕКЛОТЕКСТОЛИТ ;СТЭФ 3.0 | кг | 2.5 | 1548 | ТГ2
6267 | КЛЕЙ ;88-Н | кг | 4 | 3284 | ТГ2
9282 | Лента слюдянит. ЛСК-110 | кг | 10 | 5000 | ТГ2
9292 | ЛЕНТА 0.25*30,тафтяная | М | 100 | 20.16 | ТГ2
9288 | Лента стеклянная ЛЭС 0,1*20 | м | 176 | 10 | ТГ2
2820 | Эмаль КО-983 | кг | 3 | 3000 | ТГ2
9290 | ЛЕНТА ЛСКЛ 0.15*20 | КГ | 19 | 7504 | ТГ2
9293 | Микалента ЛМЧ-ББ т. 0,13х20 мм | кг | 20 | 10000 | ТГ2
2838 | ЭМАЛЬ ПФ-115 синяя | КГ | 15 | 502.15 | ТГ2
408 | ПЛЕНКА; 120мкр,полиэтиленовая,ширина 1500мм | м | 21 | 450 | ТГ2
4730 | СВЕТИЛЬНИК НСП-11-200-425 У4 Буран IP62 с решеткой | шт | 5 | 10028 | ТГ2
41050 | КОРОБКА; КМ-230,16А,250В монтажная с клеммными колодками | шт. | 6 | 776.1 | ТГ2
9170 | ПАТРОН карболитовый Е-27,подвесной | шт | 60 | 100.8 | ТГ2
2506 | КАБЕЛЬ КВВГ 4*1.5 | м | 40 | 349.1 | ТГ2
8381 | БЯЗЬ техническая | М | 60 | 420 | ОО ТЦ
2832 | Эмаль, ПФ-115 серая ГОСТ6465-76 | кг | 12 | 490 | ОО ТЦ
2831 | Эмаль ГФ-92ХК | кг | 12 | 1211 | ОО ТЦ
2815 | РАСТВОРИТЕЛЬ Сольвент | КГ | 4 | 532.4 | ОО ТЦ
2800 | лак изоляционный БТ-99 | кг | 12 | 1548 | ОО ТЦ
9268 | Гетинакс эл.техн. 3мм | кг | 12 | 1710 | ОО ТЦ
9318 | Картон эл.изоляцион.т.0,15-2 | кг | 5 | 1450 | ОО ТЦ
8485 | ШНУР; лавсановый 3мм | М | 357 | 30.24 | ОО ТЦ
9293 | Микалента ЛМЧ-ББ т. 0,13х20 мм | кг | 25 | 10000 | ОО ТЦ
9282 | Лента слюдянит. ЛСК-110 | кг | 10 | 5000 | ОО ТЦ
9288 | Лента стеклянная ЛЭС 0,1*20 | м | 682 | 10 | ОО ТЦ
9292 | ЛЕНТА 0.25*30,тафтяная | М | 550 | 20.16 | ОО ТЦ
9277 | ЛАКОТКАНЬ ЛШМ-105 0.12мм | М2 | 20 | 2016 | ОО ТЦ
2868 | ПРИПОЙ циркониевый | КГ | 2.2 | 16800 | ОО ТЦ
9283 | ЛЕНТА киперная,20мм | М | 500 | 30.02 | ОО ТЦ
70466 | БУМАГА 280*310 Л1 М40 шлифовальная водостойкая ГОСТ10054-82 | ЛИСТ | 10 | 952 | ОО ТЦ
70464 | БУМАГА 280*310 Л1 М20 шлифовальная водостойкая ГОСТ10054-82 | ЛИСТ | 10 | 952 | ОО ТЦ
67747 | БОЛТ М16-6g*60.58(S24).016 ГОСТ7798-70 | КГ | 1 | 520 | ОО ТЦ
14404 | БЕНЗИН АИ-92 | Л | 11 | 186 | ОО ТЦ
40470 | ЛИСТ; ДПРХХ 2.0*600*1500 М3 медный,ГОСТ 1173-2006 | КГ | 24 | 1964 | ОО ТЦ
2508 | КАБЕЛЬ КГ 1*25 | М | 4.1 | 1385.42 | ОО ТЦ
2614 | Эмаль провод | КГ | 15 | 5100 | ОО ТЦ
2871 | ФЛЮС; ПВ-209 | КГ | 0.335 | 1188 | ОО ТЦ
2614 | ПРОВОД ПЭТВ 2*0.8 | КГ | 90 | 5100 | ООКЦ
9282 | ЛЕНТА; ЛСЭП 934 0.2*20,слюдинитовая | кг | 20 | 5000 | ООКЦ
8485 | ШНУР; лавсановый 3мм | М | 600 | 30.24 | ООКЦ
62627 | СИНТОФЛЕКС 51 0.2 (пленкосинтокартон ПСК-51) | КГ | 7 | 2800 | ООКЦ
545 | СТЕКЛОТЕКСТОЛИТ; СТЭФ,1.0 | кг | 4.7 | 2340 | ООКЦ
2831 | ЭМАЛЬ; ГФ-92ХК | кг | 12 | 1211 | ООКЦ
2815 | РАСТВОРИТЕЛЬ Сольвент | КГ | 11 | 532.4 | ООКЦ
9285 | ЛЕНТА киперная,20мм | М | 499 | 30.02 | ООКЦ
8381 | БЯЗЬ техническая | М | 20 | 420 | ООКЦ
2868 | ПРИПОЙ циркониевый | КГ | 3 | 16800 | ООКЦ
63118 | НАКОНЕЧНИК ТА-95-10-13 алюминиевый | ШТ | 7 | 107.52 | ООКЦ
2871 | ФЛЮС; ПВ-209 | КГ | 0.5 | 1188 | ООКЦ
13654 | Шпатель ЗУБР 250 мм | шт | 2 | 321.43 | 21Т
8491 | ЩЕТКА; по металлу | шт | 1 | 580.36 | 21Т
7672 | ЩЕТКА ;СМЕТКА | шт | 1 | 696.43 | 21Т
8342 | ТКАНЬ обтирочная шир.140см | м | 100 | 154.46 | 21Т
71429 | ПЛАСТИНА 1Ф-I-ТМКЩ-С-5 резиновая ГОСТ7338-90 | г | 50000 | 1.56 | 21Т
71196 | ПЛАСТИНА 1Ф-I-МБС-С-10 резиновая ГОСТ7338-90 | г | 10000 | 1.44 | 21Т
19819 | КРУГ 41-180*3.0*22.23 14А 24S BF 80 отрезной ГОСТ21963-2002 | шт | 10 | 196.43 | 21Т
51379 | КРУГ 1 150*20*32 14А F24 R BF 63м/с шлифовальный армированный ГОСТ Р52781-2007 | шт | 15 | 236.61 | 21Т
2299 | КИСТЬ малярная 25мм плоская | шт | 5 | 60 | 21Т
2292 | КИСТЬ КП70 малярная плоская ГОСТ10597-87 | шт | 5 | 123.22 | 21Т
2293 | КИСТЬ малярная 100мм плоская | шт | 5 | 239.3 | 21Т
2823 | ЭМАЛЬ ПФ-115 желтая | шт | 1 | 899.11 | 21Т
2830 | ЭМАЛЬ ПФ-115 зеленая | шт | 1 | 899.11 | 21Т
2824 | ЭМАЛЬ ПФ-115 красная | шт | 1 | 899.11 | 21Т
2816 | Растворитель 646 | шт | 10 | 3299.11 | 21Т
2832 | ЭМАЛЬ ПФ-115 серая | шт | 24 | 877.68 | 21Т
2832 | ЭМАЛЬ ПФ-115 серая | шт | 20 | 870.54 | 21Т
11638 | ЭЛ.ДВИГАТЕЛЬ АБ-63В4ВУ1,0.37кВт,1320 об/мин для обдув а трансформатора | шт | 12 | 25937.5 | 21Т
10884 | КРЫЛЬЧАТКА; к эл. Двигателю | шт | 13 | 6294.64 | 21Т
29929 | ФИЛЬТР; 740-1012040-10,масляный | шт | 1 | 1400 | 21Т
2854 | УАЙТ СПИРИТ | кг | 10 | 1919.65 | 21Т
8344 | ТКАНЬ полотенечная | м2 | 50 | 192.86 | 21Т
729 | АВТОГЕРМЕТИК прокладка,180гр | шт | 5 | 952 | 21Т
729 | АВТОГЕРМЕТИК прокладка,180гр | шт | 6 | 952 | 21Т
71412 | Паронит; ПЭ т.4мм | кг | 369 | 1339.93 | СЭУ4
53543 | Ткань асбестовая АТ-16 (ширина 1820 мм) | м2 | 36 | 34688 | СЭУ4
47747 | Заклепка под молоток 5*16 полукр/гл дин 660 ст.А2 (ГОСТ 10299-80) | шт | 2000 | 53.57 | СЭУ4
3679 | Заклепка под молоток 5*20 полукр/гл дин 660 ст.А2 (ГОСТ 10299-80) | шт | 0 | 75.89 | СЭУ4
8344 | ТКАНЬ полотенечная | м2 | 25 | 178.57 | СЭУ4
2816 | Растворитель 646 | кг | 10 | 312.86 | СЭУ4
3425 | УГОЛОК 45*45 ст3 | КГ | 400 | 334100 | Каб.тун
10076 | УГОЛОК 25*25*4 | КГ | 1000 | 334100 | Каб.тун
8527 | ЭЛЕКТРОД МР-3-3 ГОСТ9466-75 | ГР | 25000 | 653.21 | Каб.тун

## Лист3
| Сумма по полю Кол-во |  |  | КА3 |  | КА4 |  | КА5 |  | КА7 |  | КА8 |  | КА9 |  | Ка10 |  | КА11 |  | КА12 |  | ОО ТЦ |  | ООКЦ |  | ТГ2 |  | ТГ3 |  | ТГ4 |  | ТГ5 |  | ТГ6 |  | 21Т |  | СЭУ4 |  | Каб.тун
Код МПЗ | Наименование материалов | Ед. изм. | Цена | кол-во | Сумма | кол-во | Сумма | кол-во | Сумма | кол-во | Сумма | кол-во | Сумма | кол-во | Сумма | кол-во | Сумма | кол-во | Сумма | кол-во | Сумма | кол-во | Сумма | кол-во | Сумма | кол-во | Сумма | кол-во | Сумма | кол-во | Сумма | кол-во | Сумма | кол-во | Сумма | кол-во | Сумма | кол-во | Сумма | кол-во | Сумма
729 | АВТОГЕРМЕТИК прокладка,180гр | шт | 952 |  | 0 |  | 0 |  | 0 |  | 0 |  | 0 |  | 0 |  | 0 |  | 0 |  | 0 |  | 0 |  | 0 | 18 | 17136 | 14 | 13328 | 18 | 17136 | 18 | 17136 | 15 | 14280 | 25 | 23800 |  | 0 |  | 0 | 26656
14404 | БЕНЗИН АИ-92 | Л | 186 | 15 | 2790 | 12 | 2232 | 20 | 3720 | 18 | 3348 | 15 | 2790 | 18 | 3348 | 19 | 3534 | 18 | 3348 | 18 | 3348 | 11 | 2046 |  | 0 |  | 0 |  | 0 |  | 0 |  | 0 |  | 0 |  | 0 |  | 0 |  | 0 | 0
67747 | БОЛТ М16-6g*60.58(S24).016 ГОСТ7798-70 | КГ | 520 | 7.2 | 3744 | 6.4 | 3328 | 5.2 | 2704 | 6 | 3120 | 5 | 2600 | 6 | 3120 | 5 | 2600 | 6 | 3120 | 6 | 3120 | 1 | 520 |  | 0 |  | 0 |  | 0 |  | 0 |  | 0 |  | 0 |  | 0 |  | 0 |  | 0 | 0
70464 | БУМАГА 280*310 Л1 М20 шлифовальная водостойкая ГОСТ10054-82 | ЛИСТ | 952 |  | 0 |  | 0 |  | 0 |  | 0 |  | 0 |  | 0 |  | 0 |  | 0 |  | 0 | 10 | 9520 |  | 0 | 6 | 5712 | 9 | 8568 | 3 | 2856 | 13 | 12376 | 9 | 8568 |  | 0 |  | 0 |  | 0 | 0
70466 | БУМАГА 280*310 Л1 М40 шлифовальная водостойкая ГОСТ10054-82 | ЛИСТ | 952 |  | 0 |  | 0 |  | 0 |  | 0 |  | 0 |  | 0 |  | 0 |  | 0 |  | 0 | 10 | 9520 |  | 0 | 7 | 6664 | 9 | 8568 | 9 | 8568 | 13 | 12376 | 10 | 9520 |  | 0 |  | 0 |  | 0 | 0
8381 | БЯЗЬ техническая | М | 420 | 23 | 9660 | 18 | 7560 | 20 | 8400 | 12 | 5040 | 15 | 6300 | 12 | 5040 | 20 | 8400 | 16 | 6720 | 12 | 5040 | 60 | 25200 | 20 | 8400 |  | 0 |  | 0 |  | 0 |  | 0 |  | 0 |  | 0 |  | 0 |  | 0 | 0
9268 | Гетинакс эл.техн. 3мм | КГ | 1710 | 25 | 42750 | 30 | 51300 | 25 | 42750 | 24 | 41040 | 25 | 42750 | 30 | 51300 | 29 | 49590 | 24 | 41040 | 25 | 42750 | 12 | 20520 |  | 0 |  | 0 |  | 0 |  | 0 |  | 0 |  | 0 |  | 0 |  | 0 |  | 0 | 0
2506 | КАБЕЛЬ КВВГ 4*1.5 | М | 349.1 |  | 0 |  | 0 |  | 0 |  | 0 |  | 0 |  | 0 |  | 0 |  | 0 |  | 0 |  | 0 |  | 0 | 40 | 13964 | 40 | 13964 | 40 | 13964 | 40 | 13964 | 40 | 13964 |  | 0 |  | 0 |  | 0 | 0
2508 | КАБЕЛЬ КГ 1*25 | М | 1385.42 | 17.5 | 24244.85 | 18 | 24937.56 | 20 | 27708.4 | 12 | 16625.04 | 17 | 23552.14 | 18.5 | 25630.27 | 21 | 29093.82 | 17.7 | 24521.934 | 20 | 27708.4 | 4.1 | 5680.222 |  | 0 |  | 0 |  | 0 |  | 0 |  | 0 |  | 0 |  | 0 |  | 0 |  | 0 | 0
9318 | Картон эл.изоляцион.т.0,15-2 | КГ | 1450 |  | 0 |  | 0 |  | 0 |  | 0 |  | 0 |  | 0 |  | 0 |  | 0 |  | 0 | 5 | 7250 |  | 0 | 25 | 36250 | 25 | 36250 | 25 | 36250 | 3 | 4350 | 25 | 36250 |  | 0 |  | 0 |  | 0 | 0
6267 | КЛЕЙ ;88-Н | КГ | 3284 |  | 0 |  | 0 |  | 0 |  | 0 |  | 0 |  | 0 |  | 0 |  | 0 |  | 0 |  | 0 |  | 0 | 7 | 22988 | 6 | 19704 | 7 | 22988 | 8 | 26272 | 7 | 22988 |  | 0 |  | 0 |  | 0 | 0
41050 | КОРОБКА; КМ-230,16А,250В монтажная с клеммными колодками | шт. | 776.1 | 12 | 9313.2 | 12 | 9313.2 | 12 | 9313.2 | 12 | 9313.2 | 12 | 9313.2 | 12 | 9313.2 | 12 | 9313.2 | 12 | 9313.2 | 12 | 9313.2 |  | 0 |  | 0 | 6 | 4656.6 | 6 | 4656.6 | 6 | 4656.6 | 6 | 4656.6 | 6 | 4656.6 |  | 0 |  | 0 |  | 0 | 0
2800 | лак изоляционный БТ-99 | КГ | 1548 | 5 | 7740 | 6 | 9288 | 5 | 7740 | 6 | 9288 | 10 | 15480 | 12 | 18576 | 8 | 12384 | 12 | 18576 | 12 | 18576 | 12 | 18576 |  | 0 | 15 | 23220 | 15 | 23220 | 15 | 23220 | 6 | 9288 | 15 | 23220 |  | 0 |  | 0 |  | 0 | 0
2802 | ЛАК ЛБС-1 бакелитовый | КГ | 4050 |  | 0 |  | 0 |  | 0 |  | 0 |  | 0 |  | 0 |  | 0 |  | 0 |  | 0 |  | 0 |  | 0 | 11 | 44550 | 10 | 40500 | 12 | 48600 | 20 | 81000 | 10 | 40500 |  | 0 |  | 0 |  | 0 | 0
9277 | ЛАКОТКАНЬ ЛШМ-105 0.12мм | М2 | 2016 | 10 | 20160 | 12 | 24192 | 10 | 20160 | 12 | 24192 | 10 | 20160 | 12 | 24192 | 13 | 26208 | 12 | 24192 | 12 | 24192 | 20 | 40320 |  | 0 | 20 | 40320 | 17 | 34272 | 21 | 42336 | 4 | 8064 | 17 | 34272 |  | 0 |  | 0 |  | 0 | 0
9292 | ЛЕНТА 0.25*30,тафтяная | М | 20.16 |  | 0 |  | 0 |  | 0 |  | 0 |  | 0 |  | 0 |  | 0 |  | 0 |  | 0 | 550 | 11088 |  | 0 | 100 | 2016 | 100 | 2016 | 130 | 2620.8 | 1300 | 26208 | 100 | 2016 |  | 0 |  | 0 |  | 0 | 0
9283 | ЛЕНТА киперная,20мм | М | 30.02 |  | 0 |  | 0 |  | 0 |  | 0 |  | 0 |  | 0 |  | 0 |  | 0 |  | 0 | 0 | 0 |  | 0 |  | 0 |  | 0 |  | 0 |  | 0 |  | 0 |  | 0 |  | 0 |  | 0 | 0
9285 | ЛЕНТА киперная,20мм | М | 30.02 |  | 0 |  | 0 |  | 0 |  | 0 |  | 0 |  | 0 |  | 0 |  | 0 |  | 0 | 500 | 15010 | 499 | 14979.98 | 690 | 20713.8 | 600 | 18012 | 670 | 20113.4 | 15 | 450.3 | 702 | 21074.04 |  | 0 |  | 0 |  | 0 | 0
9290 | ЛЕНТА ЛСКЛ 0.15*20 | КГ | 7504 |  | 0 |  | 0 |  | 0 |  | 0 |  | 0 |  | 0 |  | 0 |  | 0 |  | 0 |  | 0 |  | 0 | 19 | 142576 | 19 | 142576 | 14 | 105056 | 3 | 22512 | 19 | 142576 |  | 0 |  | 0 |  | 0 | 0
9282 | Лента слюдянит. ЛСК-110 | КГ | 5000 | 5 | 25000 | 6 | 30000 | 5 | 25000 | 6 | 30000 | 5 | 25000 | 6 | 30000 | 6 | 30000 | 6 | 30000 | 6 | 30000 | 10 | 50000 |  | 0 | 10 | 50000 | 10 | 50000 | 10 | 50000 | 4 | 20000 | 10 | 50000 |  | 0 |  | 0 |  | 0 | 0
9288 | Лента стеклянная ЛЭС 0,1*20 | М | 10 |  | 0 |  | 0 |  | 0 |  | 0 |  | 0 |  | 0 |  | 0 |  | 0 |  | 0 | 682 | 6820 |  | 0 | 176 | 1760 | 146 | 1460 | 173 | 1730 | 101 | 1010 | 145 | 1450 |  | 0 |  | 0 |  | 0 | 0
9282 | ЛЕНТА; ЛСЭП 934 0.2*20,слюдинитовая | КГ | 5000 |  | 0 |  | 0 |  | 0 |  | 0 |  | 0 |  | 0 |  | 0 |  | 0 |  | 0 |  | 0 | 20 | 100000 |  | 0 |  | 0 |  | 0 |  | 0 |  | 0 |  | 0 |  | 0 |  | 0 | 0
40470 | ЛИСТ; ДПРХХ 2.0*600*1500 М3 медный,ГОСТ 1173-2006 | КГ | 1964 |  | 0 |  | 0 |  | 0 |  | 0 |  | 0 |  | 0 |  | 0 |  | 0 |  | 0 | 24 | 47136 |  | 0 |  | 0 |  | 0 |  | 0 |  | 0 |  | 0 |  | 0 |  | 0 |  | 0 | 0
9293 | Микалента ЛМЧ-ББ т. 0,13х20 мм | КГ | 10000 | 5 | 50000 | 2 | 20000 | 5 | 50000 | 6 | 60000 | 5 | 50000 | 2 | 20000 | 2 | 20000 | 3 | 30000 | 2.5 | 25000 | 25 | 250000 |  | 0 | 20 | 200000 | 25 | 250000 | 23 | 230000 | 6 | 60000 | 20 | 200000 |  | 0 |  | 0 |  | 0 | 0
63118 | НАКОНЕЧНИК ТА-95-10-13 алюминиевый | шт | 107.52 |  | 0 |  | 0 |  | 0 |  | 0 |  | 0 |  | 0 |  | 0 |  | 0 |  | 0 |  | 0 | 7 | 752.64 |  | 0 |  | 0 |  | 0 |  | 0 |  | 0 |  | 0 |  | 0 |  | 0 | 0
9170 | ПАТРОН карболитовый Е-27,подвесной | шт | 100.8 |  | 0 |  | 0 |  | 0 |  | 0 |  | 0 |  | 0 |  | 0 |  | 0 |  | 0 |  | 0 |  | 0 | 60 | 6048 | 60 | 6048 | 60 | 6048 | 60 | 6048 | 60 | 6048 |  | 0 |  | 0 |  | 0 | 0
71198 | ПЛАСТИНА 1Ф-I-МБС-С-3 резиновая ГОСТ7338-90 | КГ | 666.49 |  | 0 |  | 0 |  | 0 |  | 0 |  | 0 |  | 0 |  | 0 |  | 0 |  | 0 |  | 0 |  | 0 | 19 | 12663.31 | 17 | 11330.33 | 17 | 11330.33 | 450 | 299920.5 | 20 | 13329.8 |  | 0 |  | 0 |  | 0 | 0
71201 | ПЛАСТИНА 1Ф-I-МБС-С-5 резиновая ГОСТ7338-90 | КГ | 896 |  | 0 |  | 0 |  | 0 |  | 0 |  | 0 |  | 0 |  | 0 |  | 0 |  | 0 |  | 0 |  | 0 | 10 | 8960 | 0 | 0 | 5 | 4480 | 6 | 5376 | 5 | 4480 |  | 0 |  | 0 |  | 0 | 0
408 | ПЛЕНКА; 120мкр,полиэтиленовая,ширина 1500мм | М | 450 |  | 0 |  | 0 |  | 0 |  | 0 |  | 0 |  | 0 |  | 0 |  | 0 |  | 0 |  | 0 |  | 0 | 21 | 9450 | 20 | 9000 | 37 | 16650 | 39 | 17550 | 20 | 9000 |  | 0 |  | 0 |  | 0 | 0
2865 | ПРИПОЙ ПОС-40 | КГ | 6944 |  | 0 |  | 0 |  | 0 |  | 0 |  | 0 |  | 0 |  | 0 |  | 0 |  | 0 |  | 0 |  | 0 |  | 0 | 0.9 | 6249.6 |  | 0 |  | 0 |  | 0 |  | 0 |  | 0 |  | 0 | 0
2868 | ПРИПОЙ циркониевый | КГ | 16800 | 0.5 | 8400 | 0.6 | 10080 | 0.5 | 8400 | 0.6 | 10080 | 0.5 | 8400 | 0.6 | 10080 | 0.6 | 10080 | 0.6 | 10080 | 0.6 | 10080 | 2.2 | 36960 | 3 | 50400 | 2 | 33600 | 1 | 16800 | 2 | 33600 | 1 | 16800 | 2 | 33600 |  | 0 |  | 0 |  | 0 | 0
2614 | ПРОВОД ПЭТВ 2*0.8 | КГ | 5100 |  | 0 |  | 0 |  | 0 |  | 0 |  | 0 |  | 0 |  | 0 |  | 0 |  | 0 |  | 0 | 90 | 459000 |  | 0 |  | 0 |  | 0 |  | 0 |  | 0 |  | 0 |  | 0 |  | 0 | 0
2815 | РАСТВОРИТЕЛЬ Сольвент | КГ | 532.4 | 10 | 5324 | 12 | 6388.8 | 10 | 5324 | 6 | 3194.4 | 10 | 5324 | 12 | 6388.8 | 15 | 7986 | 12 | 6388.8 | 12 | 6388.8 | 4 | 2129.6 | 11 | 5856.4 | 10 | 5324 | 5 | 2662 | 5 | 2662 | 4 | 2129.6 | 4 | 2129.6 |  | 0 |  | 0 |  | 0 | 0
4730 | СВЕТИЛЬНИК НСП-11-200-425 У4 Буран IP62 с решеткой | шт | 10028 | 10 | 100280 | 10 | 100280 | 10 | 100280 | 10 | 100280 | 10 | 100280 | 10 | 100280 | 10 | 100280 | 10 | 100280 | 10 | 100280 |  | 0 |  | 0 | 5 | 50140 | 5 | 50140 | 5 | 50140 | 5 | 50140 | 5 | 50140 |  | 0 |  | 0 |  | 0 | 0
62627 | СИНТОФЛЕКС 51 0.2 (пленкосинтокартон ПСК-51) | КГ | 2800 |  | 0 |  | 0 |  | 0 |  | 0 |  | 0 |  | 0 |  | 0 |  | 0 |  | 0 |  | 0 | 7 | 19600 |  | 0 |  | 0 |  | 0 |  | 0 |  | 0 |  | 0 |  | 0 |  | 0 | 0
71531 | СМАЗКА 1-13 универсальная тугоплавкая водостойкая (УТВ) | КГ | 776 | 15 | 11640 | 12 | 9312 | 10 | 7760 | 12 | 9312 | 10 | 7760 | 12 | 9312 | 12 | 9312 | 12 | 9312 | 12 | 9312 |  | 0 |  | 0 |  | 0 |  | 0 |  | 0 |  | 0 |  | 0 |  | 0 |  | 0 |  | 0 | 0
7405 | СПИРТ этиловый ректификованный Экстра из пищевого сырья ГОСТ5962-2013 | Л | 3000 |  | 0 |  | 0 |  | 0 |  | 0 |  | 0 |  | 0 |  | 0 |  | 0 |  | 0 |  | 0 |  | 0 | 18 | 54000 | 15 | 45000 | 19 | 57000 | 18 | 54000 | 19 | 57000 |  | 0 |  | 0 |  | 0 | 0
9303 | СТЕКЛОТЕКСТОЛИТ ;СТЭФ 3.0 | КГ | 1548 |  | 0 |  | 0 |  | 0 |  | 0 |  | 0 |  | 0 |  | 0 |  | 0 |  | 0 |  | 0 |  | 0 | 2.5 | 3870 | 2 | 3096 | 2.5 | 3870 | 2.5 | 3870 | 5 | 7740 |  | 0 |  | 0 |  | 0 | 0
545 | СТЕКЛОТЕКСТОЛИТ; СТЭФ,1.0 | КГ | 2340 |  | 0 |  | 0 |  | 0 |  | 0 |  | 0 |  | 0 |  | 0 |  | 0 |  | 0 |  | 0 | 4.7 | 10998 | 2.5 | 5850 | 2 | 4680 | 2.5 | 5850 | 2 | 4680 | 5 | 11700 |  | 0 |  | 0 |  | 0 | 0
8342 | ТКАНЬ обтирочная шир.140см | М | 215.04 |  | 0 |  | 0 |  | 0 |  | 0 |  | 0 |  | 0 |  | 0 |  | 0 |  | 0 |  | 0 |  | 0 | 15 | 3225.6 | 14 | 3010.56 | 18 | 3870.72 | 5 | 1075.2 | 15 | 3225.6 | 100 | 21504 |  | 0 |  | 0 | 24084.48
2871 | ФЛЮС; ПВ-209 | КГ | 1188 | 0.5 | 594 | 0.6 | 712.8 | 0.5 | 594 | 0.6 | 712.8 | 0.5 | 594 | 0.6 | 712.8 | 0.6 | 712.8 | 0.6 | 712.8 | 0.6 | 712.8 | 0.335 | 397.98 | 0.5 | 594 | 1 | 1188 | 0.67 | 795.96 | 0.7 | 831.6 | 0.7 | 831.6 | 0.7 | 831.6 |  | 0 |  | 0 |  | 0 | 0
8485 | ШНУР; лавсановый 3мм | М | 30.24 | 400 | 12096 | 480 | 14515.2 | 401 | 12126.24 | 410 | 12398.4 | 400 | 12096 | 480 | 14515.2 | 480 | 14515.2 | 470 | 14212.8 | 480 | 14515.2 | 357 | 10795.68 | 600 | 18144 | 400 | 12096 | 400 | 12096 | 450 | 13608 | 400 | 12096 | 500 | 15120 |  | 0 |  | 0 |  | 0 | 0
6150 | ШНУР; резиновый 10 вакуумный | М | 2500 |  | 0 |  | 0 |  | 0 |  | 0 |  | 0 |  | 0 |  | 0 |  | 0 |  | 0 |  | 0 |  | 0 | 15 | 37500 | 15 | 37500 | 15 | 37500 | 20 | 50000 | 15 | 37500 |  | 0 |  | 0 |  | 0 | 0
6165 | ШНУР; резиновый 5Р-129 8 | М | 2500 |  | 0 |  | 0 |  | 0 |  | 0 |  | 0 |  | 0 |  | 0 |  | 0 |  | 0 |  | 0 |  | 0 | 10 | 25000 | 10 | 25000 | 10 | 25000 | 22 | 55000 | 10 | 25000 |  | 0 |  | 0 |  | 0 | 0
9322 | ЭЛЕКТРОКАРТОН; ЭВ-2.0 | КГ | 1450 | 25 | 36250 | 30 | 43500 | 25 | 36250 | 25 | 36250 | 25 | 36250 | 30 | 43500 | 25 | 36250 | 24 | 34800 | 25 | 36250 |  | 0 |  | 0 |  | 0 |  | 0 |  | 0 |  | 0 |  | 0 |  | 0 |  | 0 |  | 0 | 0
2831 | Эмаль ГФ-92ХК | КГ | 1211 | 11 | 13321 | 12 | 14532 | 10 | 12110 | 6 | 7266 | 10 | 12110 | 6 | 7266 | 10 | 12110 | 12 | 14532 | 12 | 14532 | 12 | 14532 |  | 0 | 20.1 | 24341.1 | 20 | 24220 | 20 | 24220 | 13 | 15743 | 20.1 | 24341.1 |  | 0 |  | 0 |  | 0 | 0
2820 | Эмаль КО-983 | КГ | 3000 |  | 0 |  | 0 |  | 0 |  | 0 |  | 0 |  | 0 |  | 0 |  | 0 |  | 0 |  | 0 |  | 0 | 2.8 | 8400 | 2.8 | 8400 | 2.8 | 8400 | 6 | 18000 | 2.8 | 8400 |  | 0 |  | 0 |  | 0 | 0
2614 | Эмаль провод | КГ | 5100 |  | 0 |  | 0 |  | 0 |  | 0 |  | 0 |  | 0 |  | 0 |  | 0 |  | 0 | 15 | 76500 |  | 0 |  | 0 |  | 0 |  | 0 |  | 0 |  | 0 |  | 0 |  | 0 |  | 0 | 0
2822 | ЭМАЛЬ ПФ-115 голубая | КГ | 502.15 | 20 | 10043 | 24 | 12051.6 | 25 | 12553.75 | 24 | 12051.6 | 25 | 12553.75 | 24 | 12051.6 | 24 | 12051.6 | 24 | 12051.6 | 24 | 12051.6 |  | 0 |  | 0 |  | 0 |  | 0 |  | 0 |  | 0 |  | 0 |  | 0 |  | 0 |  | 0 | 0
2838 | ЭМАЛЬ ПФ-115 синяя | КГ | 502.15 |  | 0 |  | 0 |  | 0 |  | 0 |  | 0 |  | 0 |  | 0 |  | 0 |  | 0 |  | 0 |  | 0 | 15 | 7532.25 | 17 | 8536.55 | 13 | 6527.95 | 18 | 9038.7 | 13 | 6527.95 |  | 0 |  | 0 |  | 0 | 0
2832 | Эмаль, ПФ-115 серая ГОСТ6465-76 | КГ | 490 |  | 0 |  | 0 |  | 0 |  | 0 |  | 0 |  | 0 |  | 0 |  | 0 |  | 0 | 12 | 5880 |  | 0 |  | 0 |  | 0 |  | 0 |  | 0 |  | 0 |  | 0 |  | 0 |  | 0 | 0
2831 | ЭМАЛЬ; ГФ-92ХК | КГ | 1211 |  | 0 |  | 0 |  | 0 |  | 0 |  | 0 |  | 0 |  | 0 |  | 0 |  | 0 |  | 0 | 12 | 14532 |  | 0 |  | 0 |  | 0 |  | 0 |  | 0 |  | 0 |  | 0 |  | 0 | 0
13654 | Шпатель ЗУБР 250 мм | шт | 321.43 | [32 empty] | 2 | 642.86 |  | 0 |  | 0 | 720.0032
8491 | ЩЕТКА; по металлу | шт | 580.36 | [32 empty] | 1 | 580.36 |  | 0 |  | 0 | 650.0032
7672 | ЩЕТКА ;СМЕТКА | шт | 696.43 | [32 empty] | 1 | 696.43 |  | 0 |  | 0 | 780.0016
71429 | ПЛАСТИНА 1Ф-I-ТМКЩ-С-5 резиновая ГОСТ7338-90 | г | 1.56 | [32 empty] | 50000 | 78000 |  | 0 |  | 0 | 87360
71196 | ПЛАСТИНА 1Ф-I-МБС-С-10 резиновая ГОСТ7338-90 | г | 1.44 | [32 empty] | 10000 | 14400 |  | 0 |  | 0 | 16128
19819 | КРУГ 41-180*3.0*22.23 14А 24S BF 80 отрезной ГОСТ21963-2002 | шт | 196.43 | [32 empty] | 20 | 3928.6 |  | 0 |  | 0 | 4400.032
51379 | КРУГ 1 150*20*32 14А F24 R BF 63м/с шлифовальный армированный ГОСТ Р52781-2007 | шт | 236.61 | [32 empty] | 15 | 3549.15 |  | 0 |  | 0 | 3975.048
2299 | КИСТЬ малярная 25мм плоская | шт | 60 | [32 empty] | 5 | 300 |  | 0 |  | 0 | 336
2292 | КИСТЬ КП70 малярная плоская ГОСТ10597-87 | шт | 123.22 | [32 empty] | 5 | 616.1 |  | 0 |  | 0 | 690.032
2293 | КИСТЬ малярная 100мм плоская | шт | 239.3 | [32 empty] | 5 | 1196.5 |  | 0 |  | 0 | 1340.08
2823 | ЭМАЛЬ ПФ-115 желтая | шт | 899.11 | [32 empty] | 2 | 1798.22 |  | 0 |  | 0 | 2014.0064
2830 | ЭМАЛЬ ПФ-115 зеленая | шт | 899.11 | [32 empty] | 1 | 899.11 |  | 0 |  | 0 | 1007.0032
2824 | ЭМАЛЬ ПФ-115 красная | шт | 899.11 | [32 empty] | 1 | 899.11 |  | 0 |  | 0 | 1007.0032
2816 | Растворитель 646 | КГ | 3299.11 | [32 empty] | 25 | 82477.75 | 20 | 65982.2 |  | 0 | 92375.08
2832 | ЭМАЛЬ ПФ-115 серая | шт | 877.68 | [32 empty] | 44 | 38617.92 |  | 0 |  | 0 | 43252.0704
11638 | ЭЛ.ДВИГАТЕЛЬ АБ-63В4ВУ1,0.37кВт,1320 об/мин для обдув а трансформатора | шт | 25937.5 | [32 empty] | 18 | 466875 |  | 0 |  | 0 | 522900
10884 | КРЫЛЬЧАТКА; к эл. Двигателю | шт | 6294.64 | [32 empty] | 17 | 107008.88 |  | 0 |  | 0 | 119849.9456
29929 | ФИЛЬТР; 740-1012040-10,масляный | шт | 1400 | [32 empty] | 1 | 1400 |  | 0 |  | 0 | 1568
2854 | УАЙТ СПИРИТ | КГ | 1919.65 | [32 empty] | 30 | 57589.5 |  | 0 |  | 0 | 64500.24
8344 | ТКАНЬ полотенечная | М2 | 192.86 | [32 empty] | 80 | 15428.8 | 25 | 4821.5 |  | 0 | 17280.256
71412 | Паронит; ПЭ т.4мм | КГ | 1339.93 | [33 empty] | 0 | 369 | 494434.17 |  | 0 | 0
53543 | Ткань асбестовая АТ-16 (ширина 1820 мм) | М2 | 34688 | [33 empty] | 0 | 36 | 1248768 |  | 0 | 0
47747 | Заклепка под молоток 5*16 полукр/гл дин 660 ст.А2 (ГОСТ 10299-80) | шт | 53.57 | [33 empty] | 0 | 2000 | 107140 |  | 0 | 0
3679 | Заклепка под молоток 5*20 полукр/гл дин 660 ст.А2 (ГОСТ 10299-80) | шт | 75.89 | [33 empty] | 0 | 0 | 0 |  | 0 | 0
3425 | УГОЛОК 45*45 ст3 | ТН | 334100 | [33 empty] | 0 |  | 0 | 0.4 | 133640 | 0
10076 | УГОЛОК 25*25*4 | ТН | 334100 | [33 empty] | 0 |  | 0 | 1 | 334100 | 0
8527 | ЭЛЕКТРОД МР-3-3 ГОСТ9466-75 | КГ | 653.21 | [33 empty] | 0 |  | 0 | 25 | 16330.25 | 0
[37 empty] | 0 |  | 0 |  | 0 | 0
| Общий итог |  |  | 616.7 | 393350.05 | 703.6 | 393523.16 | 619.2 | 392893.59 | 608.2 | 393511.44 | 610 | 393313.09 | 703.7 | 394625.87 | 712.2 | 394420.62 | 691.9 | 393201.134 | 701.7 | 393170 | 2338.635 | 666401.482 | 1274.2 | 703257.02 | 1798.9 | 941714.66 | 1658.37 | 941659.6 | 1860.7 | 941683.4 | 2632.2 | 941961.5 | 1871.6 | 941448.29 | 60398 | 922208.29 | 2450 | 1921145.87 | 26.4 | 484070.25 | 1032873.2848
393201.1
[5 empty] | 351205.4018 |  | 351359.9643 |  | 350797.8482 |  | 351349.5 |  | 351172.4018 |  | 352344.5268 |  | 352161.2679 |  | 351072.4411 |  | 351044.6429 |  | 595001.3232 |  | 627908.0536 |  | 840816.6607 |  | 840767.5 |  | 840788.75 |  | 841037.0536 |  | 840578.8304 |  | 823400.2589 |  | 1715308.8125 |  | 432205.5804
817991.3304
[5 empty] | 351205.4018 |  |  |  | 8589406.1661 | 8589.4062 | [26 empty] | 2970914.6518 | 2966000 |  |  |  | 922208.29
[13 empty] | 393313.09 | [23 empty] | 2970.9147
18
15
15
17.7
[5 empty] | КА3 | КА4 | КА5 | КА7 | КА8 | КА9 | КА10 | КА11 | КА12 | ТГ3 | ТГ4 | ТГ5 | ТГ6 | ТГ2 | общ.Тц | общ.Кц
|  |  |  | С табл по подр. | 351 | 351 | 351 | 351 | 351 | 352 | 352 | 351 | 351 | 841 | 841 | 841 | 841 | 841 | 595 | 628 | 8589 | 8589
[5 empty] | 351205.4018 | 351359.9643 | 350797.8482 | 351349.5 | 351172.4018 | 352344.5268 | 352161.2679 | 351072.4411 | 351044.6429 | 840767.5 | 840788.75 | 841037.0536 | 840578.8304 | 840816.6607 | 595001.3232 | 627908.0536 |  |  |  | 21Т | СЭУ4 | Каб.ту
[5 empty] | 351.2054 | 351.36 | 350.7978 | 351.3495 | 351.1724 | 352.3445 | 352.1613 | 351.0724 | 351.0446 | 840.7675 | 840.7888 | 841.0371 | 840.5788 | 840.8167 | 595.0013 | 627.9081 | 8589.4062 | 8589.4062 |  | 625347.07 | 1856599.37 | 484070.25 | 2966016.69
[5 empty] | -0.2054 | -0.35996 | 0.20215 | -0.3495 | -0.1724 | -0.34453 | -0.16127 | -0.072441 | -0.044643 | 0.2325 | 0.21125 | -0.037054 | 0.42117 | 0.18334 | -0.0013232 | 0.091946 |  |  |  | 296861.22 |  |  | 2966.0167 |  | 11555.4229
-0.40617
484.0702
916150.29
Подрядные организации
| ТОО " САЭМ Петропавловск" Ремонт электродвигателей и освещения | Вид ремонта | Вид затрат | Итого
Котельный цех
| КА3 | ТР | ТМЦ | 351205.4018
| КА4 | ТР | ТМЦ | 351359.9643
| КА5 | ТР | ТМЦ | 350797.8482
| КА7 | ТР | ТМЦ | 351349.5
| КА8 | ТР | ТМЦ | 351172.4018
| КА9 | ТР | ТМЦ | 352344.5268
| КА10 | ТР | ТМЦ | 352161.2679
| КА11 | ТР | ТМЦ | 351072.4411
| КА12 | ТР | ТМЦ | 351044.6429
| общ.Кц | ТР | ТМЦ | 627908.0536
| Итого по котельному цеху: | ТР |  | 3790416.0482
| ТГ2 | ТР | ТМЦ | 840816.6607
| ТГ3 | ТР | ТМЦ | 840767.5
| ТГ4 | ТР | ТМЦ | 840788.75
| ТГ5 | ТР | ТМЦ | 841037.0536
| ТГ6 | ТР | ТМЦ | 840578.8304
| общ.Тц | ТР | ТМЦ | 595001.3232
| Итого по турбинному цеху: |  |  | 4798990.1179
| 21Т | ТР | ТМЦ | 817991.3304
| СЭУ4 | ТР | ТМЦ | 1715308.8125
| Каб.тун | ТР | ТМЦ | 432205.5804

## Лист7
| Сумма по полю Кол-во |  |  | № обор
| Наименование материалов | Ед. изм. | Цена | КА10 | КА11 | КА12 | КА3 | КА4 | КА5 | КА7 | КА8 | КА9 | ОО ТЦ | ООКЦ | ТГ2 | ТГ3 | ТГ4 | ТГ5 | ТГ6 | (пусто) | 21Т | СЭУ4 | Каб.тун | Общий итог
729 | АВТОГЕРМЕТИК прокладка,180гр | шт | 952 | [11 empty] | 18 | 14 | 18 | 18 | 15 |  | 11 |  |  | 94
14404 | БЕНЗИН АИ-92 | Л | 186 | 19 | 18 | 18 | 15 | 18 | 20 | 18 | 15 | 18 | 11 | [10 empty] | 170
67747 | БОЛТ М16-6g*60.58(S24).016 ГОСТ7798-70 | КГ | 520 | 5 | 6 | 6 | 7.2 | 6.4 | 5.2 | 6 | 5 | 6 | 1 | [10 empty] | 53.8
70464 | БУМАГА 280*310 Л1 М20 шлифовальная водостойкая ГОСТ10054-82 | ЛИСТ | 952 | [9 empty] | 10 |  | 6 | 9 | 3 | 13 | 9 |  |  |  |  | 50
70466 | БУМАГА 280*310 Л1 М40 шлифовальная водостойкая ГОСТ10054-82 | ЛИСТ | 952 | [9 empty] | 10 |  | 7 | 9 | 9 | 13 | 10 |  |  |  |  | 58
8381 | БЯЗЬ техническая | М | 420 | 20 | 16 | 12 | 23 | 24 | 20 | 12 | 15 | 12 | 60 | 20 | [9 empty] | 234
9268 | Гетинакс эл.техн. 3мм | КГ | 1710 | 29 | 24 | 25 | 25 | 30 | 25 | 24 | 25 | 30 | 12 | [10 empty] | 249
2506 | КАБЕЛЬ КВВГ 4*1.5 | М | 349.1 | [11 empty] | 40 | 40 | 40 | 40 | 40 |  |  |  |  | 200
2508 | КАБЕЛЬ КГ 1*25 | М | 1385.42 | 21 | 18 | 20 | 17.5 | 21 | 20 | 12 | 17 | 18.5 | 4.1 | [10 empty] | 169.1
9318 | Картон эл.изоляцион.т.0,15-2 | КГ | 1450 | [9 empty] | 5 |  | 25 | 25 | 25 | 3 | 25 |  |  |  |  | 108
6267 | КЛЕЙ ;88-Н | КГ | 3284 | [11 empty] | 7 | 6 | 7 | 8 | 7 |  |  |  |  | 35
41050 | КОРОБКА; КМ-230,16А,250В монтажная с клеммными колодками | шт. | 776.1 | 12 | 12 | 12 | 12 | 12 | 12 | 12 | 12 | 12 |  |  | 6 | 6 | 6 | 6 | 6 |  |  |  |  | 138
2800 | лак изоляционный БТ-99 | КГ | 1548 | 8 | 12 | 12 | 5 | 6 | 5 | 6 | 10 | 12 | 12 |  | 15 | 15 | 15 | 6 | 15 |  |  |  |  | 154
| ЛАК ЛБС-1 бакелитовый | [13 empty] | 11 | 10 | 12 | 20 | 10 |  |  |  |  | 63
9277 | ЛАКОТКАНЬ ЛШМ-105 0.12мм | М2 | 2016 | 13 | 12 | 12 | 10 | 12 | 10 | 12 | 10 | 12 | 20 |  | 20 | 17 | 21 | 4 | 17 |  |  |  |  | 202
9292 | ЛЕНТА 0.25*30,тафтяная | М | 20.16 | [9 empty] | 550 |  | 100 | 100 | 130 | 1300 | 100 |  |  |  |  | 2280
9283 | ЛЕНТА киперная,20мм | М | 30.02 | [9 empty] | 500 | [10 empty] | 500
9285 |  | М | 30.02 | [10 empty] | 499 | 690 | 600 | 670 | 15 | 702 |  |  |  |  | 3176
9290 | ЛЕНТА ЛСКЛ 0.15*20 | КГ | 7504 | [11 empty] | 19 | 19 | 14 | 3 | 19 |  |  |  |  | 74
9282 | Лента слюдянит. ЛСК-110 | КГ | 5000 | 6 | 6 | 6 | 5 | 6 | 5 | 6 | 5 | 6 | 10 |  | 10 | 10 | 10 | 4 | 10 |  |  |  |  | 105
9288 | Лента стеклянная ЛЭС 0,1*20 | М | 10 | [9 empty] | 682 |  | 176 | 146 | 173 | 101 | 145 |  |  |  |  | 1423
9282 | ЛЕНТА; ЛСЭП 934 0.2*20,слюдинитовая | КГ | 5000 | [10 empty] | 20 | [9 empty] | 20
40470 | ЛИСТ; ДПРХХ 2.0*600*1500 М3 медный,ГОСТ 1173-2006 | КГ | 1964 | [9 empty] | 24 | [10 empty] | 24
9293 | Микалента ЛМЧ-ББ т. 0,13х20 мм | КГ | 10000 | 2 | 3 | 2.5 | 5 | 2 | 5 | 6 | 5 | 2 | 25 |  | 20 | 25 | 23 | 0 | 0 |  |  |  |  | 125.5
63118 | НАКОНЕЧНИК ТА-95-10-13 алюминиевый | шт | 107.52 | [10 empty] | 7 | [9 empty] | 7
9170 | ПАТРОН карболитовый Е-27,подвесной | шт | 100.8 | [11 empty] | 60 | 60 | 60 | 60 | 60 |  |  |  |  | 300
71198 | ПЛАСТИНА 1Ф-I-МБС-С-3 резиновая ГОСТ7338-90 | КГ | 666.49 | [11 empty] | 19 | 17 | 17 | 450 | 20 |  |  |  |  | 523
71201 | ПЛАСТИНА 1Ф-I-МБС-С-5 резиновая ГОСТ7338-90 | КГ | 896 | [11 empty] | 10 |  | 5 | 5 | 5 |  |  |  |  | 25
|  |  | (пусто) | [12 empty] | 10 | [7 empty] | 10
408 | ПЛЕНКА; 120мкр,полиэтиленовая,ширина 1500мм | М | 450 | [11 empty] | 0 | 20 | 37 | 39 | 0 |  |  |  |  | 96
2865 | ПРИПОЙ ПОС-40 | КГ | 6944 | [12 empty] | 0.9 | [7 empty] | 0.9
2868 | ПРИПОЙ циркониевый | КГ | 16800 | 0.6 | 0.6 | 0.6 | 0.5 | 0.6 | 0.5 | 0.6 | 0.5 | 0.6 | 2.2 | 3 | 2 | 1 | 2 | 1 | 2 |  |  |  |  | 18.3
2614 | ПРОВОД ПЭТВ 2*0.8 | КГ | 5100 | [10 empty] | 90 | [9 empty] | 90
2815 | РАСТВОРИТЕЛЬ Сольвент | КГ | 532.4 | 15 | 12 | 12 | 10 | 12 | 10 | 6 | 10 | 12 | 4 | 11 | 10 | 5 | 5 | 9 | 4 |  |  |  |  | 147
4730 | СВЕТИЛЬНИК НСП-11-200-425 У4 Буран IP62 с решеткой | шт | 10028 | 10 | 10 | 10 | 10 | 10 | 10 | 10 | 10 | 10 |  |  | 5 | 5 | 5 | 5 | 5 |  |  |  |  | 115
62627 | СИНТОФЛЕКС 51 0.2 (пленкосинтокартон ПСК-51) | КГ | 2800 | [10 empty] | 7 | [9 empty] | 7
71531 | СМАЗКА 1-13 универсальная тугоплавкая водостойкая (УТВ) | КГ | 776 | 12 | 12 | 12 | 15 | 12 | 10 | 12 | 10 | 12 | [11 empty] | 107
7405 | СПИРТ этиловый ректификованный Экстра из пищевого сырья ГОСТ5962-2013 | Л | 3000 | [11 empty] | 18 | 15 | 19 | 18 | 19 |  |  |  |  | 89
9303 | СТЕКЛОТЕКСТОЛИТ ;СТЭФ 3.0 | КГ | 1548 | [11 empty] | 2.5 | 2 | 2.5 | 2.5 | 5 |  |  |  |  | 14.5
545 | СТЕКЛОТЕКСТОЛИТ; СТЭФ,1.0 | КГ | 2340 | [10 empty] | 4.7 | 2.5 | 2 | 2.5 | 2 | 5 |  |  |  |  | 18.7
8342 | ТКАНЬ обтирочная шир.140см | М | 154.46 | [17 empty] | 100 |  |  | 100
|  |  | 215.04 | [11 empty] | 15 | 14 | 18 | 5 | 15 |  |  |  |  | 67
2871 | ФЛЮС; ПВ-209 | КГ | 1188 | 0.6 | 0.6 | 0.6 | 0.5 | 0.6 | 0.5 | 0.6 | 0.5 | 0.6 | 0.335 | 0.5 | 1 | 0.67 | 0.7 | 0.7 | 0.7 |  |  |  |  | 9.705
8485 | ШНУР; лавсановый 3мм | М | 30.24 | 480 | 470 | 480 | 400 | 480 | 401 | 410 | 400 | 480 | 357 | 600 | 400 | 400 | 450 | 400 | 500 |  |  |  |  | 7108
6150 | ШНУР; резиновый 10 вакуумный | М | 2500 | [11 empty] | 15 | 15 | 15 | 20 | 15 |  |  |  |  | 80
6165 | ШНУР; резиновый 5Р-129 8 | М | 2500 | [11 empty] | 10 | 10 | 10 | 25 | 10 |  |  |  |  | 65
9322 | ЭЛЕКТРОКАРТОН; ЭВ-2.0 | КГ | 1450 | 25 | 24 | 25 | 25 | 30 | 25 | 25 | 25 | 30 | [11 empty] | 234
2831 | Эмаль ГФ-92ХК | КГ | 1211 | 10 | 12 | 12 | 11 | 12 | 10 | 6 | 10 | 6 | 12 |  | 20.1 | 20 | 20 | 13 | 20.1 |  |  |  |  | 194.2
2820 | Эмаль КО-983 | КГ | 3000 | [11 empty] | 3 | 3 | 3 | 6 | 3 |  |  |  |  | 18
2614 | Эмаль провод | КГ | 5100 | [9 empty] | 15 | [10 empty] | 15
2822 | ЭМАЛЬ ПФ-115 голубая | КГ | 502.15 | 24 | 24 | 24 | 20 | 24 | 25 | 24 | 25 | 24 | [11 empty] | 214
2838 | ЭМАЛЬ ПФ-115 синяя | КГ | 502.15 | [11 empty] | 15 | 17 | 13 | 18 | 13 |  |  |  |  | 76
2832 | Эмаль, ПФ-115 серая ГОСТ6465-76 | КГ | 490 | [9 empty] | 12 | [10 empty] | 12
2831 | ЭМАЛЬ; ГФ-92ХК | КГ | 1211 | [10 empty] | 12 | [9 empty] | 12
(пусто) | (пусто) | (пусто) | (пусто)
13654 | Шпатель ЗУБР 250 мм | шт | 321.43 | [17 empty] | 2 |  |  | 2
8491 | ЩЕТКА; по металлу | шт | 580.36 | [17 empty] | 1 |  |  | 1
7672 | ЩЕТКА ;СМЕТКА | шт | 696.43 | [17 empty] | 1 |  |  | 1
71429 | ПЛАСТИНА 1Ф-I-ТМКЩ-С-5 резиновая ГОСТ7338-90 | г | 1.56 | [17 empty] | 50000 |  |  | 50000
71196 | ПЛАСТИНА 1Ф-I-МБС-С-10 резиновая ГОСТ7338-90 | г | 1.44 | [17 empty] | 10000 |  |  | 10000
19819 | КРУГ 41-180*3.0*22.23 14А 24S BF 80 отрезной ГОСТ21963-2002 | шт | 196.43 | [17 empty] | 10 |  |  | 10
51379 | КРУГ 1 150*20*32 14А F24 R BF 63м/с шлифовальный армированный ГОСТ Р52781-2007 | шт | 236.61 | [17 empty] | 15 |  |  | 15
2299 | КИСТЬ малярная 25мм плоская | шт | 60 | [17 empty] | 5 |  |  | 5
2292 | КИСТЬ КП70 малярная плоская ГОСТ10597-87 | шт | 123.22 | [17 empty] | 5 |  |  | 5
2293 | КИСТЬ малярная 100мм плоская | шт | 239.3 | [17 empty] | 5 |  |  | 5
2823 | ЭМАЛЬ ПФ-115 желтая | шт | 899.11 | [17 empty] | 1 |  |  | 1
2830 | ЭМАЛЬ ПФ-115 зеленая | шт | 899.11 | [17 empty] | 1 |  |  | 1
2824 | ЭМАЛЬ ПФ-115 красная | шт | 899.11 | [17 empty] | 1 |  |  | 1
2816 | Растворитель 646 | КГ | 312.86 | [18 empty] | 10 |  | 10
|  | шт | 3299.11 | [17 empty] | 10 |  |  | 10
2832 | ЭМАЛЬ ПФ-115 серая | шт | 870.54 | [17 empty] | 20 |  |  | 20
|  |  | 877.68 | [17 empty] | 24 |  |  | 24
11638 | ЭЛ.ДВИГАТЕЛЬ АБ-63В4ВУ1,0.37кВт,1320 об/мин для обдув а трансформатора | шт | 25937.5 | [17 empty] | 12 |  |  | 12
10884 | КРЫЛЬЧАТКА; к эл. Двигателю | шт | 6294.64 | [17 empty] | 13 |  |  | 13
29929 | ФИЛЬТР; 740-1012040-10,масляный | шт | 1400 | [17 empty] | 1 |  |  | 1
2854 | УАЙТ СПИРИТ | КГ | 1919.65 | [17 empty] | 10 |  |  | 10
8344 | ТКАНЬ полотенечная | М2 | 178.57 | [18 empty] | 25 |  | 25
|  |  | 192.86 | [17 empty] | 50 |  |  | 50
71412 | Паронит; ПЭ т.4мм | КГ | 1339.93 | [18 empty] | 369 |  | 369
53543 | Ткань асбестовая АТ-16 (ширина 1820 мм) | М2 | 34688 | [18 empty] | 36 |  | 36
47747 | Заклепка под молоток 5*16 полукр/гл дин 660 ст.А2 (ГОСТ 10299-80) | шт | 53.57 | [18 empty] | 2000 |  | 2000
3679 | Заклепка под молоток 5*20 полукр/гл дин 660 ст.А2 (ГОСТ 10299-80) | шт | 75.89 | [18 empty] | 0 |  | 0
3425 | УГОЛОК 45*45 ст3 | КГ | 334100 | [19 empty] | 400 | 400
10076 | УГОЛОК 25*25*4 | КГ | 334100 | [19 empty] | 1000 | 1000
8527 | ЭЛЕКТРОД МР-3-3 ГОСТ9466-75 | ГР | 653.21 | [19 empty] | 25000 | 25000
| Общий итог |  |  | 712.2 | 692.2 | 701.7 | 616.7 | 718.6 | 619.2 | 608.2 | 610 | 703.7 | 2338.635 | 1274.2 | 1778.1 | 1668.57 | 1860.7 | 2633.2 | 1831.8 |  | 60298 | 2440 | 26400 | 108505.705