## Лист1
Приложение№1
к Технической спецификации
"Ведомость объемов работ"
ВЕДОМОСТЬ
планируемых объемов по текущему ремонту объектов ремонтно-строительного участка на 2020 год
№ п/п | Наименование узла, перечень планируемых работ | РЗ | Исполнитель | Код МПЗ | Наименование | Ед. изм | Количество
Июль
1. | Замена участка изоляции трубопровода промстоков Ду 219 от ХВО-2 до очистных сооружений длиной 95,4 м.п., площадью 101,5 кв.м. |  |  | 41972 | МАТ М-1-100,1500*1000*100 минераловатный,прошивной, ГОСТ 21880-94 | М3 | 10.88
|  |  |  | 67751 | ЛИСТ; 320-0.5 *1200-А-О-ЦА185-В-ПП (рул) оцинкованный ГОСТ Р52246-2016 | ТН | 0.449
|  |  |  | 23457 | ПРОВОЛОКА; 1.2 С-II ГОСТ 3282-74 | КГ | 13
|  |  |  | 50420 | ШУРУП 4.2*13 с полусферической головкой с пресс-шайбой наконечник-сверло оцинкованный для крепления листов металла до 2мм (саморез) | ШТ | 768
Август
2. | Замена участка изоляции теплотрассы от Депо до здания бульдозерной площадью 48,576 кв.м. |  |  | 29681 | МАТ; М-1 100,1500*1000*60,минераловатный,прошивной | М3 | 2.9
|  |  |  | 67751 | ЛИСТ; 320-0.5 *1200-А-О-ЦА185-В-ПП (рул) оцинкованный ГОСТ Р52246-2016 | ТН | 0.201
|  |  |  | 23457 | ПРОВОЛОКА; 1.2 С-II ГОСТ 3282-74 | КГ | 7
|  |  |  | 66175 | ШУРУП; 4.2*25 с полусферической головкой с пресс-шайбой, наконечник-сверло, оцинкованный для крепления листов металла до 2мм (саморез) | ШТ | 808
Сентябрь
3. | Замена участка изоляции теплотрассы Ду 159 от ПГ № 5 до здания ОВК длиной 624,4 м.п., площадью 546,98 кв.м. |  |  | 41972 | МАТ М-1-100,1500*1000*100 минераловатный,прошивной, ГОСТ 21880-94 | М3 | 59.5
|  |  |  | 67751 | ЛИСТ; 320-0.5 *1200-А-О-ЦА185-В-ПП (рул) оцинкованный ГОСТ Р52246-2016 | ТН | 2.455
|  |  |  | 23457 | ПРОВОЛОКА; 1.2 С-II ГОСТ 3282-74 | КГ | 25
|  |  |  | 50420 | ШУРУП 4.2*13 с полусферической головкой с пресс-шайбой наконечник-сверло оцинкованный для крепления листов металла до 2мм (саморез) | ШТ | 5000