## № 2-1-1_ЛС
Дефектная ведомость
№ п/п | Наименование работ | Единица измерения | Количество
1 | 2 | 3 | 4
Душевая комната
1 | Стены кирпичные. Разборка | м3 | 2.8
2 | Заполнение оконных проемов деревянное без подоконных досок. Разборка | м2 | 0.8
3 | Заполнение дверных и воротных проемов деревянное. Разборка | м2 | 2.7
4 | Полы бетонные. Разборка | м3 | 4.2
5 | Облицовка стен из плит керамических глазурованных. Разборка | м2 облицовки | 47
ПОТОЛКИ
6 | Штукатурка потолков по камню и бетону. Ремонт цементно-известковым раствором при площади отдельных мест до 1 м2. Толщина слоя до 20 мм | м2 | 24
7 | Штукатурка потолков внутри здания. Выравнивание сплошное (однослойная штукатурка) сухой растворной смесью толщиной до 10 мм для последующей окраски или оклейки обоями | м2 | 24
8 | Потолки, подготовленные под окраску. Окраска поливинилацетатными водоэмульсионными составами улучшенная по сборным конструкциям | м2 окрашиваемой поверхности | 24
СТЕНЫ
9 | Перегородки неармированные толщиной в 1/2 кирпича. Кладка при высоте этажа до 4 м | м2 перегородок (за вычетом проемов) | 1.9
10 | Стены внутри зданий. Оштукатуривание цементно-известковым или цементным раствором по камню и бетону улучшенное | м2 оштукатуриваемой поверхности | 8
11 | Штукатурка внутренних стен по камню и бетону. Ремонт цементно-известковым раствором при площади отдельных мест до 1 м2. Толщина слоя до 20 мм | м2 | 55
12 | Штукатурка стен внутри здания. Выравнивание сплошное (однослойная штукатурка) сухой растворной смесью толщиной до 10 мм для последующей окраски или оклейки обоями | м2 | 63
13 | Стены, столбы, пилястры и откосы. Облицовка стен керамическими плитками на клеевом растворе по готовому основанию | м2 поверхности облицовки | 63
ПОЛЫ
14 | Слои подстилающие бетонные. Устройство | м3 подстилающего слоя | 2.4
15 | Слои подстилающие и набетонки. Армирование | т | 0.20731
16 | Сетки арматурные плоские. Изготовление в построечных условиях из арматуры диаметром до 16 мм | т | 0.20731
17 | Сталь арматурная горячекатаная гладкая класса А-I (А240) диаметром от 6 до 12 мм СТ РК 2591-2014 | т | 0.20731
18 | Покрытия из плит керамогранитных 30х30 на клее из сухих смесей .Устройство | м2 покрытия | 24
ДВЕРИ
19 | Блоки дверные стальные однопольные площадью до 2 м2. Установка в кирпичных стенах | м2 | 1.89
20 | Блоки дверные стальные утепленные, однопольные, с замкнутой коробкой ГОСТ 31173-2003 | м2 | 1.89
21 | Проемы дверные наружные и внутренние площадью до 3 м2 в каменных стенах. Установка блоков из ПВХ профилей | м2 | 1.68
22 | Блоки дверные внутренние из ПВХ профилей глухие ДПВ 21-8, однопольные, с заполнением панелями или другими непрозрачными материалами ГОСТ 30970-2014 | м2 | 1.68
Окна
23 | Проемы оконные площадью до 2 м2. Установка блоков из ПВХ профилей поворотных (откидных, поворотно-откидных) одностворчатых | м2 | 0.8
24 | Блоки оконные из ПВХ профилей толщиной 60 мм одностворчатые одинарной конструкции со стеклопакетом однокамерным, поворотно-откидной фурнитурой: одноэлементные поворотно-откидные ГОСТ 30674-99 | м2 | 0.8
25 | Отливы оконные наружные из оцинкованной стали с полимерным покрытием шириной 250 мм. Устройство | м | --
26 | Водоотлив оконный шириной планки 200 мм из оцинкованной стали с полимерным покрытием | м | --
Водопровод канализация
27 | Трубопроводы канализационных труб диаметром 100 мм. Разборка | м трубопровода с фасонными частями | 15
28 | Трубопроводы из водогазопроводных труб диаметром 20 мм. Разборка | м трубопроводов | 29
29 | Смеситель с душевой сеткой. Смена | шт. | 4
30 | Трубопроводы из водогазопроводных труб на сварке диаметром 110 мм (регистры). Разборка в зданиях и сооружениях | м трубопровода | 38
31 | Трубопроводы канализации из полиэтиленовых труб высокой плотности, диаметр до 100 мм. Прокладка | м трубопровода | 15
32 | Трапы диаметром 100 мм. Установка | комплект | 2
33 | Трубопроводы водоснабжения из напорных полимерных труб, наружный диаметр 20 мм. Прокладка на сварных соединениях в раструб | м трубопровода | 26
34 | Трубы напорные полипропиленовые PP-R SDR 11-20x1,9 PN 10 не армированные | м | 26
35 | Смесители. Установка | шт. | 4
36 | Смеситель для душа двухрукояточный, с подводкой в различных отверстиях, настенный, с душевой сеткой на гибком шланге ГОСТ 25809-96 | шт. | 4
Отопление
37 | Трубопроводы из водогазопроводных труб на сварке диаметром до 50 мм. Разборка в зданиях и сооружениях | м трубопровода | 18
38 | Воздуховоды класса Н (нормальные) из листовой стали, толщина 0,5 мм, диаметр до 200 мм. Прокладка | м2 поверхности воздуховодов | 9
39 | Трубопроводы водоснабжения из стальных водогазопроводных оцинкованных труб, диаметр до 50 мм. Прокладка | м трубопровода | 26
40 | Трубопроводы водоснабжения из стальных водогазопроводных оцинкованных труб, диаметр до 20 мм. Прокладка | м трубопровода | 18
41 | Радиаторы чугунные. Установка | кВт | 3.6
42 | Кран радиатора воздушный.Установка | шт. | 4
43 | Краны Д=20мм | шт | 4
44 | Радиаторые. Окраска масляная, количество окрасок 2 | м2 окрашиваемой поверхности | 6
Электромонтажные работы
45 | Кабель. Демонтаж | м | 120
46 | Светильники для люминесцентных ламп. Демонтаж | шт. | 7
47 | Выключатели и розетки. Демонтаж | шт. | 2
48 | Светильники для ламп светодиодных. Установка с подвесом на крюках в помещениях с нормальными условиями среды | шт. | 7
49 | Светильники светодиодные | шт | 7
50 | Выключатели одноклавишные и двухклавишные, штепсельные розетки для скрытой проводки. Установка | шт. | 2
51 | Выключатель одноклавишный с индикатором, скрытой проводки, номинальное напряжение до 250 В, номинальный ток от 4 А до 10 А, степень защиты IP20 ГОСТ Р 51324.1-2012 | шт. | 2
52 | Гофратруба. Прокладка в готовых бороздах | м | 120
53 | Трубы гладкие жесткие из ПВХ диаметром 16 мм | м | 121.2
54 | Провода одножильные или многожильные в общей оплетке, суммарное сечение до 16 мм2. Прокладка первого провода в проложенных трубах и металлических рукавах | м | 120
55 | Кабели силовые ВВГ 3х2,5 (ок)-0,66 ГОСТ 16442-80 | км | 0.1236
Гардеробная комната
1 | Заполнение оконных проемов деревянное без подоконных досок. Разборка | м2 | 2.3
2 | Заполнение дверных и воротных проемов деревянное. Разборка | м2 | 2.1
3 | Полы бетонные. Разборка | м3 | 8.5
ПОТОЛКИ
4 | Штукатурка потолков по камню и бетону. Ремонт цементно-известковым раствором при площади отдельных мест до 1 м2. Толщина слоя до 20 мм | м2 | 48
5 | Штукатурка потолков внутри здания. Выравнивание сплошное (однослойная штукатурка) сухой растворной смесью толщиной до 10 мм для последующей окраски или оклейки обоями | м2 | 51
6 | Потолки, подготовленные под окраску. Окраска поливинилацетатными водоэмульсионными составами улучшенная по сборным конструкциям | м2 окрашиваемой поверхности | 51
СТЕНЫ
7 | Перегородки неармированные толщиной в 1/2 кирпича. Кладка при высоте этажа до 4 м | м2 перегородок (за вычетом проемов) | 3.5
8 | Стены внутри зданий. Оштукатуривание цементно-известковым или цементным раствором по камню и бетону улучшенное | м2 оштукатуриваемой поверхности | 36
9 | Штукатурка внутренних стен по камню и бетону. Ремонт цементно-известковым раствором при площади отдельных мест до 1 м2. Толщина слоя до 20 мм | м2 | 78
10 | Стены, столбы, пилястры и откосы. Облицовка стен керамическими плитками на клеевом растворе по готовому основанию | м2 поверхности облицовки | 114
ПОЛЫ
11 | Слои подстилающие бетонные. Устройство | м3 подстилающего слоя | 6.3
12 | Слои подстилающие и набетонки. Армирование | т | 0.6
13 | Сетки арматурные плоские. Изготовление в построечных условиях из арматуры диаметром до 16 мм | т | 0.6
14 | Сталь арматурная горячекатаная гладкая класса А-I (А240) диаметром от 6 до 12 мм СТ РК 2591-2014 | т | 0.6
15 | Покрытия из плит керамогранитных 30х30 на клее из сухих смесей .Устройство | м2 покрытия | 51
ДВЕРИ
16 | Блоки дверные стальные однопольные площадью до 2 м2. Установка в кирпичных стенах | м2 | 3.36
17 | Блоки дверные стальные утепленные, однопольные, с замкнутой коробкой ГОСТ 31173-2003 | м2 | 3.36
Окна
18 | Проемы оконные площадью более 2 м2. Установка блоков из ПВХ профилей поворотных (откидных, поворотно-откидных) двухстворчатых | м2 | 2.3
19 | Блоки оконные из ПВХ профилей толщиной 60 мм двухстворчатые одинарной конструкции со стеклопакетом двухкамерным, поворотно-откидной фурнитурой: двухэлементные - импост и поворотно-откидная створка ГОСТ 30674-99 | м2 | 2.3
20 | Отливы оконные наружные из оцинкованной стали с полимерным покрытием шириной 250 мм. Устройство | м | --
21 | Водоотлив оконный шириной планки 200 мм из оцинкованной стали с полимерным покрытием | м | --
Водопровод канализация
22 | Трубопроводы из водогазопроводных труб диаметром 20 мм. Разборка | м трубопроводов | --
23 | Трубопроводы водоснабжения из напорных полимерных труб, наружный диаметр 20 мм. Прокладка на сварных соединениях в раструб | м трубопровода | 15
24 | Трубы напорные полипропиленовые PP-R SDR 11-20x1,9 PN 10 не армированные | м | 15
25 | Кран 15мм ГОСТ 5761-2005 | шт. | 6
26 | Умывальники и раковины. Демонтаж | прибор | 1
27 | Умывальники одиночные. Установка с подводкой холодной и горячей воды | комплект | 3
28 | Умывальник керамический овальный 550х420х860 ГОСТ 30493-96 | шт. | 3
29 | Пьедестал керамический ГОСТ 30493-96 | шт. | 3
30 | Сифон бутылочный унифицированный с выпуском и вертикальным или горизонтальным отводом для умывальников ГОСТ 23289-94 | шт. | 3
31 | Смесители. Установка | шт. | 3
32 | Смеситель для умывальника однорукояточный/двухрукояточный с изогнутым изливом набортный/настенный, излив с аэратором ГОСТ 25809-96 | шт. | 3
33 | Сушилка для рук | шт | 2
34 | Зеркало | шт | 2
Отопление
35 | Трубопроводы из водогазопроводных труб на сварке диаметром до 50 мм. Разборка в зданиях и сооружениях | м трубопровода | 35
36 | Воздуховоды класса Н (нормальные) из листовой стали, толщина 0,5 мм, диаметр до 200 мм. Прокладка | м2 поверхности воздуховодов | 7.2
37 | Трубопроводы водоснабжения из стальных водогазопроводных оцинкованных труб, диаметр до 50 мм. Прокладка | м трубопровода | 23
38 | Трубопроводы водоснабжения из стальных водогазопроводных оцинкованных труб, диаметр до 20 мм. Прокладка | м трубопровода | 8
39 | Радиаторы чугунные. Установка | кВт | 7.2
40 | Кран радиатора воздушный.Установка | шт. | 8
41 | Краны Д=20мм | шт | 8
42 | Радиаторые. Окраска масляная, количество окрасок 2 | м2 окрашиваемой поверхности | 12
Электромонтажные работы
43 | Кабель. Демонтаж | м | 170
44 | Светильники для люминесцентных ламп. Демонтаж | шт. | 10
45 | Выключатели и розетки. Демонтаж | шт. | 8
46 | Светильники для ламп светодиодных. Установка с подвесом на крюках в помещениях с нормальными условиями среды | шт. | 10
47 | Светильники светодиодные | шт | 10
48 | Выключатели одноклавишные и двухклавишные, штепсельные розетки для скрытой проводки. Установка | шт. | 8
49 | Выключатель одноклавишный с индикатором, скрытой проводки, номинальное напряжение до 250 В, номинальный ток от 4 А до 10 А, степень защиты IP20 ГОСТ Р 51324.1-2012 | шт. | 2
50 | Розетка штепсельная двухместная для скрытой установки с заземляющими контактами, без защитных шторок, номинальное напряжение до 250 В, номинальный ток от 10 А до 16 А, степень защиты IP20, ГОСТ IEC 60884-1-2013 | шт. | 6
51 | Гофратруба. Прокладка в готовых бороздах | м | 170
52 | Трубы гладкие жесткие из ПВХ диаметром 16 мм | м | 171.7
53 | Провода одножильные или многожильные в общей оплетке, суммарное сечение до 16 мм2. Прокладка первого провода в проложенных трубах и металлических рукавах | м | 170
54 | Кабели силовые ВВГ 3х2,5 (ок)-0,66 ГОСТ 16442-80 | км | 0.1751
Заместитель главного инженера |  |  | Ошмаров А.В.