## Svod
Техзадание
Ремонт кровли ТП 10/0,4 кВ №312 в г.Петропавловск Северо-Казахстанской области
№ п.п |  | Наименование видов работ | Единица измерения | Количество (объем)
Работы
1 |  | 3 | 4 | 5
1 | 1106-0701-0201 РСНБ РК 2015 Изм. и доп. вып. 16 | Пояса в опалубке. Устройство | м3 | 1.19
2 | 2105-0301-3201 РСНБ РК 2015 С121-050301-3201 | Сталь арматурная горячекатаная периодического профиля класса А-III (А400) диаметром от 6 до 12 мм СТ РК 2591-2014 | т | 0.01764
3 | 2105-0309-0301 РСНБ РК 2015 С121-050309-0301 | Сетки арматурные сварные из арматурной проволоки В-1, Вр1 диаметром от 3 до 5 мм ГОСТ 23279-2012 | т | 0.03281
4 | 1108-0201-0102 РСНБ РК 2015 Изм. и доп. вып. 9 | Стены наружные простые из кирпича. Кладка при высоте этажа свыше 4 м | м3 кладки | 5.73
5 | 2103-0102-0502 РСНБ РК 2015 С121-030102-0502 | Кирпич силикатный рядовой полнотелый марки М100, размерами 250 мм х 120 мм х 88 мм ГОСТ 379-2015 | 1000 шт. | 2.1774
6 | 1108-0201-0701 РСНБ РК 2015 | Стены и другие конструкции. Армирование кладки | т металлических издели | 0.0343
7 | 1110-0105-0101 РСНБ РК 2015 Изм. и доп. вып. 16 | Стропила. Установка | м3 древесины в конструкции | 1.8874
8 | 1110-0115-0101 РСНБ РК 2015 Изм. и доп. вып. 10 | Конструкции деревянные ферм, арок, балок, стропил, мауэрлатов. Огнезащита | м3 древесины в конструкции | 1.8544
9 | 2105-0301-3001 РСНБ РК 2015 С121-050301-3001 | Сталь арматурная горячекатаная гладкая класса А-I (А240) диаметром от 6 до 12 мм СТ РК 2591-2014(скоба) | т | 0.00049
10 | 2105-0301-3501 РСНБ РК 2015 С121-050301-3501 | Проволока из низкоуглеродистой стали холоднотянутая периодического профиля Вр1 диаметром от 3 до 5 мм ГОСТ 6727-80(скрутка) | т | 0.00404
11 | 1208-0101-1404 РСНБ РК 2015 Изм. и доп. вып. 16 | Обрешетка с прозорами из досок и брусков под кровлю из черепицы. Устройство | м2 | 74.87
12 | 1110-0115-0201 РСНБ РК 2015 Изм. и доп. вып. 10 | Обрешетка под кровлю, покрытия и настилы по фермам. Огнезащита | м2 обработанной поверхности | 74.87
13 | 1208-0101-2204 РСНБ РК 2015 | Теплоизоляция из пеногазобетона, пенополистирола. Устройство насухо | м2 | 74.87
14 | 2111-0404-0306 РСНБ РК 2015 С121-110404-0306 | Полотно двухслойное из сшитого вспененного полиэтилена высокого давления со специальным ламинирующим слоем толщиной 5 мм VPP-3 СТ РК 2257-2012(Изодом ППИ-ПЛ) | м2 | 74.87
15 | 1109-0401-0201 РСНБ РК 2015 Изм. и доп. вып. 5 | Покрытие кровельное из профилированного листа при высоте здания до 25 м. Монтаж | м2 покрытия | 74.87
16 | 2105-0109-0102 РСНБ РК 2015 С121-050109-0102 | Профилированный лист оцинкованный высотой профиля 8 мм, толщиной стали 0,35 мм, толщиной защитного покрытия от 31 мкм до 40 мкм СТ РК EN 508-1-2012 | м2 | 82.357