## Svod
Техзадание
Ремонт кровли здания ТП 10/0,4 кВ №249 в г.Петропавловск Северо-Казахстанской области
№ п.п |  | Наименование видов работ | Единица измерения | Количество (объем)
Работы
1 |  | 3 | 4 | 5
1 | 1106-0701-0201 РСНБ РК 2015 Изм. и доп. вып. 16 к=1,15 к=1,25 ЭСНРК 8.05-01-2015 табл.1 | Пояса в опалубке. Устройство | м3 | 1.17
2 | 2105-0309-0301 РСНБ РК 2015 С121-050309-0301 | Сетки арматурные сварные из арматурной проволоки В-1, Вр1 диаметром от 3 до 5 мм ГОСТ 23279-2012 | т | 0.03218
3 | 2105-0301-3201 РСНБ РК 2015 С121-050301-3201 | Сталь арматурная горячекатаная периодического профиля класса А-III (А400) диаметром от 6 до 12 мм СТ РК 2591-2014(д=10мм) | т | 0.01736
4 | 1203-0101-1901 РСНБ РК 2015 | Участки стен отдельные и проемы простые. Кладка и заделка кирпичом | м3 кладки | 8.08
5 | 1108-0201-0701 РСНБ РК 2015 к=1,15 к=1,25 ЭСНРК 8.05-01-2015 табл.1 | Стены и другие конструкции. Армирование кладки | т металлических изделий | 0.03364
6 | 1110-0105-0101 РСНБ РК 2015 Изм. и доп. вып. 16 к=1,15 к=1,25 ЭСНРК 8.05-01-2015 табл.1 | Стропила. Установка | м3 древесины в конструкции | 1.4904
7 | 1110-0115-0101 РСНБ РК 2015 Изм. и доп. вып. 10 к=1,15 к=1,25 ЭСНРК 8.05-01-2015 табл.1 | Конструкции деревянные ферм, арок, балок, стропил, мауэрлатов. Огнезащита | м3 древесины в конструкции | 1.4904
8 | 2105-0301-3001 РСНБ РК 2015 С121-050301-3001 | Сталь арматурная горячекатаная гладкая класса А-I (А240) диаметром от 6 до 12 мм СТ РК 2591-2014(скоба) | т | 0.00036
9 | 2105-0301-3501 РСНБ РК 2015 С121-050301-3501 | Проволока из низкоуглеродистой стали холоднотянутая периодического профиля Вр1 диаметром от 3 до 5 мм ГОСТ 6727-80(скрутка) | т | 0.001544
10 | 1208-0101-1404 РСНБ РК 2015 Изм. и доп. вып. 16 | Обрешетка с прозорами из досок и брусков под кровлю из черепицы. Устройство | м2 | 53.56
11 | 1110-0115-0201 РСНБ РК 2015 Изм. и доп. вып. 10 к=1,15 к=1,25 ЭСНРК 8.05-01-2015 табл.1 | Обрешетка под кровлю, покрытия и настилы по фермам. Огнезащита | м2 обработанной поверхности | 53.56
12 | 1112-0101-1503 РСНБ РК 2015 к=1,15 к=1,25 ЭСНРК 8.05-01-2015 табл.1 | Пароизоляция прокладная. Устройство в один слой | м2 изолируемой поверхности | 53.56
13 | 2111-0404-0306 РСНБ РК 2015 С121-110404-0306 | Полотно двухслойное из сшитого вспененного полиэтилена высокого давления со специальным ламинирующим слоем толщиной 5 мм VPP-3 СТ РК 2257-2012(Изодом ППИ-ПЛ) | м2 | 54.6312
14 | 1109-0401-0201 РСНБ РК 2015 Изм. и доп. вып. 5 к=1,15 к=1,25 ЭСНРК 8.05-01-2015 табл.1 | Покрытие кровельное из профилированного листа при высоте здания до 25 м. Монтаж | м2 покрытия | 53.56
15 | 2110-0103-0907 РСНБ РК 2015 С121-100103-0907 | Профилированный настил оцинкованный высотой профиля 57 мм, толщиной стали 0,8 мм СТ РК EN 508-1-2012 | м2 | 53.56
16 | 4131-0104-0601 РСНБ РК 2015 С341-310104-0601 | Мусор строительный с погрузкой вручную. Погрузка | т | 3
17 | 4101-0105-1015 РСНБ РК 2015 С341-010105-1015 | Перевозка строительных грузов бортовыми автомобилями в населенных пунктах. Грузоподъемность 20 т. Класс груза 1. Расстояние перевозки 15 км | т | 3