## спец
СПЕЦИФИКАЦИЯ №1
№№ п/п | Наименование ТМЦ ГОСТ, ТУ | Описание и требуемые функциональные, технические, качественные и эксплуатационные характеристики закупаемых товаров. | Ед. изм. | Кол-во | Цена за ед. без НДС, тенге | Цена за ед. с НДС, тенге | Ставка НДС, % | Сумма НДС, тенге | Сумма без НДС, тенге | Всего сумма с НДС, тенге
1 | Каска термостойкая с защитным экраном для лица | Оптический класс: №1 (не дает искажений) Материал экрана: поликарбонат или полиэтилен. Материал оголовья: текстильный материал, кожаная, впитывающая пот вставка Материал корпуса каски: полиэтилен высокой плотности (HDPE), стойкий к УФ-излучениям Наличие пазов для крепления наушников и щитка: да Комплектуется: защитный щиток, ремешок для защитной каски. Положение щитка должно регулироваться в 3-х положениях. Вес не более 550 гр. Оголовье из текстильных или пластиковых лент на 4-6 точках крепления. Легкая регулировка по размеру головы. Каска должна иметь: регулируемый подбородочный ремень, карманы для крепленияя очков, наушников, щитков, суммарную площадь вентиляции не менее 162 мм2. Основные характеристики: устойчивость к перфорации с энергией 30 Дж без видимых изменений на каске, амортизационное усилие, передаваемое каской голове, не более 2,5 кН, при вертикальном ударе с эергией не менее 50Дж на корпус каски; электропроводность - менее 1,2 ма при напряжении 1200В, ударная нагрузка (вертикальная) - 50 Дж без деформации каски Наличие антизапотевающего покрытия экрана: да Температурный режим: от -50 С до +150 С Электроизоляционные свойства: до 440 В Защита: от механического воздействия, УФ лучей, термических факторов электрической дуги Покрытие: против запотевания Цвет оранжевый Сертификация: ТР ТС019/2011, европейские стандарты EN 397 и EN 50365 | шт | 62
2 | Подшлемник термостойкий | Материал:Трикотажно-арамидное полотно для защиты от термических рисков электрической дуги. Материал верха: термостойкий трикотаж Термол®, 200 г/м². Уровень термостойкой защиты кал/см2. :5 Подшлемник летний выполнен из термостойкого трикотажа c постоянными защитными свойствами, состоит из боковых частей, пелерины и планки для защиты подбородка Размерный ряд: в соответствии с размерным рядом | шт | 62
3 | Белье нательное,летнее | Комплектация:Фуфайка, кальсоны/панталоны Ткань:трикотаж, хлопок 100% , плотность ткани не более 240 г/м2. Должно состоять из фуфайки прямого силуэта и кальсон/панталон. Фуфайка состоит из полочки, спинки. Рукав реглан, состоит из передней, средней и локтевой частей. Низ рукавов с манжетами. Горловина фуфайки обработана бейкой. Размеры: в соответствии с размерным рядом Применяется во время выполнения работ. | комп | 62
4 | Перчатки трикотажные термостойкие | Основа: материал: термостойкая арамидная пряжа Поверхностная площадь трикотажного полотна: не более 480 гм2. При воздействии открытого пламени в течение 10с: время остаточного горения материалов не должно превышать 2с, длина обугливания не должна превышать 100 мм, не должны гореть, плавиться и тлеть, устойчивость к воздейтвию открытого пламени должна сохраняться после 5 стирок (химчисток). Применяются для предохранения рук от тепловых факторов электрической дуги. Размер: разный | пара | 62
[8 empty] | 0 | 0 | 0
#NAME?
1. Условия и порядок оплаты:
1.1 Оплата ___________________________________________
2.Условия поставки Товара: франко-склад Покупателя
3. Место поставки: РК, г. Петропавловск, ул. А.Шажимбаева 144
4. Срок поставки:_____________________________________
5. Гарантийный срок на Товар устанавливается на 12 месяцев .
6. Поставка Товара производится _______________________
7. Год изготовления Товара: 2021г.
ПОКУПАТЕЛЬ
АО "Северо-Казахстанская Распределительная Электросетевая Компания"
Генеральный директор
А.А. Казановский
Приложение №1 к договору поставки
№ _______ от "____"_______ 2021г.
между ___________________________и Акционерным обществом "Северо-Казахстанская Распределительная Электросетевая Компания" г. Петропавловск
Общая сумма Товара по настоящему Приложению составляет ________________________________________ тенге с учетом НДС 12%.